## 审查意见
序号 | 章节 | 检查项编号 | 规则编码 | 判定 | 检查项 | 判定理由 | 证据 | 缺失项 | 建议 | 置信度 | 人工复核
1 | 10 试验人员 | QTP-GEN-01-C001 | QTP-GEN-01 | 待复核 | 大纲是否对试验人员的责任与资质提出要求 | 原文"试验工程师：需经培训，考核，并得到委托方/试验单位授权"仅说明需授权，但未明确资质要求内容（如学历、专业、经验等） | 试验工程师：需经培训，考核，并得到委托方/试验单位授权 | 具体资质要求内容 | 明确试验人员的具体资质要求（如学历、专业、工作经验等）及各岗位责任内容 | high | 不通过 | 明确试验人员的具体资质要求（如学历、专业、工作经验等）及各岗位责任内容
2 | 8 试验通用条件 > 8.1 试验环境条件 | QTP-GEN-02-C001 | QTP-GEN-02 | 通过 | 大纲是否给出试验的标准大气条件 | 原文"温度：15℃～35℃；相对湿度(RH)：≤85%；环境压力：84kPa～107kPa"已给出具体数值范围 | a)温度：15℃～35℃；b)相对湿度(RH)：≤85%；c)环境压力：84kPa～107kPa |  |  | high | 同意判定结论
3 | 通用章节（封面/目录及试验项目前各章） | QTP-GEN-03-C001 | QTP-GEN-03 | 通过 | 大纲是否要求每项试验均体现试验连接图、布置图信息 | 原文在目录中列出了各试验章节的连接图和布置图（如"图 13-1 ：温度和高度试验连接图"等），通用章节注明"详见各章节" | 图目录包含各试验章节的连接图和布置图 |  |  | high | 同意判定结论
4 | 通用章节（封面/目录及试验项目前各章） | QTP-GEN-04-C001 | QTP-GEN-04 | 通过 | 大纲是否明确给出受试设备的中文名称 | 原文表6-1给出了受试设备中文名称"襟缝翼控制计算机" | 表 6-1：受试设备信息 |  |  | high | 同意判定结论
5 | 通用章节（封面/目录及试验项目前各章） | QTP-GEN-05-C001 | QTP-GEN-05 | 通过 | 大纲是否具备受试设备的功能描述信息 | 原文6.1节详细描述了FSECU的八项功能（电源转换、工作模式管理、信号处理等） | FSECU提供以下功能：1）电源转换功能；2）FSECU工作模式管理功能... |  |  | high | 同意判定结论
6 | 6 试验设备描述 > 6.3 受试设备交联关系描述 | QTP-GEN-06-C001 | QTP-GEN-06 | 待复核 | 大纲是否对试验线缆进行描述 | 原文表6-3给出了线缆构型表，但信号类型、线缆状态、长度等关键字段均为TBD | 表 6-3 机上及试验室交联使用线缆构型表中多字段为TBD | 线缆的连接器型号、信号类型、屏蔽方式、长度等信息 | 补充完整的线缆描述信息 | high | 不通过 | 补充完整的线缆描述信息
7 | 通用章节（封面/目录及试验项目前各章） | QTP-GEN-07-C001 | QTP-GEN-07 | 通过 | 大纲是否包含对陪试设备的描述 | 原文表6-5给出了陪试设备清单，列出"高升力系统集成试验台" | 表 6-5 陪试设备清单 |  |  | high | 同意判定结论
8 | 通用章节（封面/目录及试验项目前各章） | QTP-GEN-08-C001 | QTP-GEN-08 | 通过 | 大纲是否在试验概述中给出试验科目清单 | 原文表7-1给出了完整的试验项目一览表，列出19项试验 | 表 7-1 试验项目一览表 |  |  | high | 同意判定结论
9 | 通用章节（封面/目录及试验项目前各章） | QTP-GEN-09-C001 | QTP-GEN-09 | 通过 | 大纲是否明确给出试验科目的实施顺序 | 原文表7-3给出了鉴定项目顺序安排，明确了17项试验的顺序 | 表 7-3 鉴定项目顺序安排 |  |  | high | 同意判定结论
10 | 12 设备功能检查 > 12.1 产品验收测试（ATP） | QTP-GEN-10-C001 | QTP-GEN-10 | 通过 | 大纲是否要求所有试验件随产品提供验收试验记录与合格证明 | 原文"对于开展鉴定试验项目试验的所有试验件，均需随产品提供验收试验记录和合格证明文件" | 对于开展鉴定试验项目试验的所有试验件，均需随产品提供验收试验记录和合格证明文件 |  |  | high | 同意判定结论
11 | 13 温度和高度 > 13.2 试验要求 | R-Q-C001 | R-Q | 不通过 | 是否存在错别字、漏字、多字、重复词或明显标点错误 | 原文表13-1第4行表头存在多字“高温短时工作温度温度”；13.7.3节c)步骤存在重复表述“使受试设备处于工作状态2至少30min,使受试设备处于工作状态30min” | 高温短时工作温度温度；使受试设备处于工作状态2至少30min,使受试设备处于工作状态30min |  | 删除重复字词 | high | 同意判定结论
12 | 13 温度和高度 > 13.8 试验判据 | R-Q-C002 | R-Q | 不通过 | 语句是否通顺，是否存在语序不当、语病或明显歧义 | 原文13.8节试验判据部分标题（1）写为“地面低温耐受和高温短时工作”，但根据上下文应指“低温短时工作”，存在明显标题错误 | （1）地面低温耐受和高温短时工作 |  | 将“高温短时工作“纠正为”低温短时工作” | high | 同意判定结论
13 | 13 温度和高度 | QTP-DO160G-04-01-C001 | QTP-DO160G-04-01 | 通过 | 是否明确列出全部测试设备的名称及型号 | 原文表13-2列出了5种测试设备，每种设备均给出了名称及具体型号，包括高低温湿热试验箱CZ-A-1000G、高低温低气压试验箱EQTH2016-70W、钢卷尺10m、温湿度计RE-W1012、温湿度大气压力表TES1160 | CZ-A-1000G、EQTH2016-70W、10m、RE-W1012、TES1160 |  |  | high | 同意判定结论
14 | 13 温度和高度 > 13.4 试验设备、测试设备及要求 | QTP-DO160G-04-02-C001 | QTP-DO160G-04-02 | 通过 | 测试设备配置能否覆盖本章的环境施加、参数控制、状态监测需求 | 本章试验需温度试验箱（温度施加）、低气压试验箱（高度/压力试验）、温湿度计和气压表（环境监测），表13-2所列设备完整覆盖这些功能需求 | 高低温湿热试验箱用于温度类试验；高低温低气压试验箱用于高度试验；温湿度计用于测量试验室大气温湿度；温湿度大气压力表用于测量试验室大气压力 |  |  | high | 同意判定结论
15 | 13 温度和高度 > 13.4 试验设备、测试设备及要求 | QTP-DO160G-04-03-C001 | QTP-DO160G-04-03 | 通过 | 关键测试设备是否给出与本章试验相关的量程、精度、分辨率等参数 | 表13-2中高低温湿热试验箱给出了温度变化率≥2℃/min、精度±3℃，高低温低气压试验箱给出了温度偏差±2.0℃、压力偏差±5%，满足本章温度变化速率要求和压力控制要求 | 温度变化率≥2℃/min，精度：±3℃；温度偏差：±2.0℃ 压力偏差：±5% |  |  | high | 同意判定结论
16 | 13 温度和高度 | QTP-DO160G-04-04-C001 | QTP-DO160G-04-04 | 待复核 | 是否说明测试设备的校准周期或校准有效期，并要求试验实施时设备处于有效校准状态 | 原文表13-2“校验方式“列仅填写“设备校验”，没有给出具体校准周期或有效期，无法核验试验实施时设备是否在有效期内 | 设备校验 | 校准周期；校准有效期 | 在“校验方式“列补充校准周期（如12个月）或有效期截止日期 | needs_review | 不通过 | 在“校验方式“列补充校准周期（如12个月）或有效期截止日期
17 | 13 温度和高度 > 13.4 试验设备、测试设备及要求 | QTP-DO160G-04-05-C001 | QTP-DO160G-04-05 | 通过 | 是否明确测试设备替代方案以及替代设备的精度、量程要求 | 表13-2注释1明确“若选择的试验设备精度/量程比原试验设备等同或更优，则允许更换设备进行试验”，符合不允许使用能力更低设备的要求 | 1.若选择的试验设备精度/量程比原试验设备等同或更优，则允许更换设备进行试验。 |  |  | high | 同意判定结论
18 | 13 温度和高度 | QTP-DO160G-04-06-C001 | QTP-DO160G-04-06 | 通过 | 大纲是否明确声明温度-高度试验的设备鉴定类别 | 原文13.2节明确“通过DO－160G第4章，A2类设备规定的温度和高度试验”，表13-1亦标注A2类，全章一致 | A2类设备 |  |  | high | 同意判定结论
19 | 13 温度和高度 > 13.7 试验程序 > 13.7.1 地面低温耐受和低温短时工作 | QTP-DO160G-04-07-C001 | QTP-DO160G-04-07 | 通过 | 地面低温耐受试验是否明确开展 | 13.7.1节明确开展地面低温耐受试验，稳定温度-55℃保持3h后继续保持3h，未以温度相同为由取消 | 将箱内温度调节至-55℃，使受试设备在该温度条件下稳定3h后再保持此温度3h |  |  | high | 同意判定结论
20 | 13 温度和高度 > 13.7 试验程序 > 13.7.1 地面低温耐受和低温短时工作 | QTP-DO160G-04-08-C001 | QTP-DO160G-04-08 | 通过 | 是否开展低温短时工作试验或说明豁免依据 | 13.7.1节步骤c)明确开展低温短时工作试验，温度-40℃ | 将箱内温度调节至-40℃，保持30min~35min |  |  | high | 同意判定结论
21 | 13 温度和高度 | QTP-DO160G-04-09-C001 | QTP-DO160G-04-09 | 通过 | 低温工作温度是否为-15℃（A2类） | 13.7.2节步骤b)将箱内温度调节至-15℃，与A2类低温工作温度-15℃一致 | -15℃ |  |  | high | 同意判定结论
22 | 13 温度和高度 > 13.7 试验程序 > 13.7.3 地面高温耐受和高温短时工作 | QTP-DO160G-04-10-C001 | QTP-DO160G-04-10 | 通过 | 地面高温耐受试验是否明确开展 | 13.7.3节明确开展地面高温耐受试验，稳定温度+85℃保持3h后继续保持3h | 将箱内温度调节至85℃，使受试设备在该温度条件下稳定3h后再保持此温度3h |  |  | high | 同意判定结论
23 | 13 温度和高度 > 13.7 试验程序 > 13.7.3 地面高温耐受和高温短时工作 | QTP-DO160G-04-11-C001 | QTP-DO160G-04-11 | 通过 | 是否开展高温短时工作试验或说明豁免依据 | 13.7.3节步骤c)明确开展高温短时工作试验，温度+70℃ | 将箱内温度调节至70℃ |  |  | high | 同意判定结论
24 | 13 温度和高度 | QTP-DO160G-04-12-C001 | QTP-DO160G-04-12 | 通过 | 高温工作温度是否为+70℃（A2类） | 13.7.4节步骤b)将箱内温度调节至70℃，与A2类高温工作温度+70℃一致 | 70℃ |  |  | high | 同意判定结论
25 | 13 温度和高度 > 13.2 试验要求 | QTP-DO160G-04-13-C001 | QTP-DO160G-04-13 | 通过 | 飞行中冷却能力损失试验是否明确适用性 | 13.2节明确“飞行中冷却能力损失是P类”，表13-1序号7亦标注P类，表示开展本试验 | 飞行中冷却能力损失是P类 |  |  | high | 同意判定结论
26 | 13 温度和高度 > 13.2 试验要求 | QTP-DO160G-04-14-C001 | QTP-DO160G-04-14 | 通过 | 最高工作高度或其等效压力是否符合A2类要求 | 原文表13-1规定高度15000ft(4572m)，程序步骤b)要求压力调节至57.18kPa，与A2类15000英尺等效压力57.18kPa一致 | 15000ft(4572m)；57.18kPa |  |  | high | 同意判定结论
27 | 13 温度和高度 > 13.2 试验要求 | QTP-DO160G-04-15-C001 | QTP-DO160G-04-15 | 通过 | 减压试验是否仅适用于A类设备 | 原文13.2节表13-1序号9列明减压试验类别为A2，表明本试验适用A2类设备 | 减压试验 A2 |  |  | high | 同意判定结论
28 | 13 温度和高度 > 13.2 试验要求 | QTP-DO160G-04-16-C001 | QTP-DO160G-04-16 | 通过 | 过压试验是否仅适用于A类设备 | 原文13.2节表13-1序号10列明过压试验类别为A2，表明本试验适用A2类设备 | 过压试验 A2 |  |  | high | 同意判定结论
29 | 16 工作冲击和坠撞安全 > 16.6 受试设备、试验装置（试验前）的制造符合性要求 | R-Q-C003 | R-Q | 不通过 | 本章节内术语、名称和称谓是否一致 | 原文“标准托架“与“固定托架“混用（16.2节与16.7.1节）；“陪试设备“与“陪试件“混用（16.3节与16.6节），同一对象使用不同术语 | 安装于固定托架上；陪试件、试验装置 | 术语统一 | 全文统一使用“标准托架”和“陪试设备” | high | 同意判定结论
30 | 18 霉菌 | QTP-DO160G-13-01-C001 | QTP-DO160G-13-01 | 通过 | 是否明确列出全部测试设备的名称及型号 | 表18-3列出了4台设备的名称及型号：霉菌试验箱CH1000M、钢卷尺10m、温湿度变送记录仪RS-WS-WIFI-6J、数字大气压力表BY-2003P | 设备名称：霉菌试验箱、设备型号：CH1000M；设备名称：钢卷尺、设备型号：10m |  |  | high | 同意判定结论
31 | 18 霉菌 > 18.4 试验设备、测试设备及要求 | QTP-DO160G-13-02-C001 | QTP-DO160G-13-02 | 通过 | 测试设备配置能否覆盖本章试验需求 | 霉菌试验箱提供温湿度环境控制、温湿度变送记录仪监测箱内条件、钢卷尺用于距离测量、数字大气压力表监测大气压力，设备功能覆盖环境施加、参数监测、距离测量需求 | 霉菌试验箱用于霉菌试验；温湿度变送记录仪用于测量试验室大气温湿度 |  |  | high | 同意判定结论
32 | 18 霉菌 > 18.4 试验设备、测试设备及要求 | QTP-DO160G-13-03-C001 | QTP-DO160G-13-03 | 通过 | 测试设备关键参数是否明确并覆盖试验要求 | 霉菌试验箱给出了温度偏差±1.0℃和湿度偏差±2%，温湿度变送记录仪给出了允许误差±7%RH和±2℃，数字大气压力表给出了允差±0.5kPa，钢卷尺给出了允差±5.0mm | 温度偏差：±1.0℃ 湿度偏差：±2%；允许误差：±7%RH ±2℃；允差：±0.5kPa；允差±5.0mm |  |  | high | 同意判定结论
33 | 18 霉菌 | QTP-DO160G-13-04-C001 | QTP-DO160G-13-04 | 不通过 | 测试设备校准周期/有效期是否明确 | 原文“校验方式：设备校验”仅给出泛化状态，无具体校准周期或有效期信息 | 校验方式：设备校验 | 校准周期或有效期具体数值 | 为每台设备明确校准周期或有效期 | high | 同意判定结论
34 | 18 霉菌 > 18.4 试验设备、测试设备及要求 | QTP-DO160G-13-05-C001 | QTP-DO160G-13-05 | 通过 | 设备替代方案是否明确限定精度/量程等同或更优 | 原文“若选择的试验设备精度/量程比原试验设备等同或更优，则允许更换设备进行试验”明确限定了替代条件 | 若选择的试验设备精度/量程比原试验设备等同或更优，则允许更换设备进行试验 |  |  | high | 同意判定结论
35 | 18 霉菌 > 18.2 试验要求 | QTP-DO160G-13-06-C001 | QTP-DO160G-13-06 | 通过 | 类别声明是否符合标准要求，是否明确试验或豁免安排 | 原文“应通过DO－160G第13章，F类规定的霉菌试验”明确声明为F类 | 应通过DO－160G第13章，F类规定的霉菌试验 |  |  | high | 同意判定结论
36 | 18 霉菌 | QTP-DO160G-13-07-C001 | QTP-DO160G-13-07 | 通过 | 试验箱条件、防冷凝、空气循环与培养温湿度是否符合要求 | 表18-1给出温度（30±1）℃、相对湿度（97±2）%，与标准要求一致；试验程序要求预处理至少4h | 试验温度：（30±1）℃；相对湿度：（97±2）%；预处理至少4h |  |  | high | 同意判定结论
37 | 18 霉菌 | QTP-DO160G-13-08-C001 | QTP-DO160G-13-08 | 通过 | 菌种类型是否明确列出 | 表18-2列出了5种菌种：黄曲霉、杂色曲霉、绳状青霉、球毛壳霉、黑曲霉，与DO-160G规定的混合孢子悬浮液菌种一致 | 试验菌种：黄曲霉、杂色曲霉、绳状青霉、球毛壳霉、黑曲霉 |  |  | high | 同意判定结论
38 | 18 霉菌 > 18.7 试验程序 | QTP-DO160G-13-09-C001 | QTP-DO160G-13-09 | 通过 | 是否规定7天对照检查 | 原文“在接种后的第7天，检查棉布对照条上的霉菌生长情况，确认试验箱环境条件是否适合霉菌生长” | 在接种后的第7天，检查棉布对照条上的霉菌生长情况 |  |  | high | 同意判定结论
39 | 18 霉菌 | QTP-DO160G-13-10-C001 | QTP-DO160G-13-10 | 通过 | 检查时机是否明确 | 原文“试验后，按表18-4判定受试设备的长霉等级”虽未明确“立即”检查及时限要求，但给出了明确的检测时机 | 试验后，按表18-4判定受试设备的长霉等级 |  |  | medium | 同意判定结论
40 | 21 加速度 > 21.4 试验设备、测试设备及要求 | R-Q-C001 | R-Q | 不通过 | 是否存在错别字、漏字、多字、重复词或明显标点错误 | 原文“安装方向如图 16-2所示”图号引用错误，应为图 21-2；表21-2中多处数值与单位之间有多余空格；表21-1中“3 g”存在多余空格 | 安装方向如图 16-2所示；允差：±10% 水平加速度：允差：±10%；3 g |  | 修正图号引用；统一数值与单位之间的格式；去除多余空格 | high | 同意判定结论
41 | 附录B 检测记录表 | R-Q-C001 | R-Q | 不通过 | 是否存在错别字、漏字、多字、重复词或明显标点错误 | 原文“《襟缝翼控制计算机（环境鉴定试验大纲（非电磁类》”存在括号不匹配的标点错误 | 《襟缝翼控制计算机（环境鉴定试验大纲（非电磁类》 |  | 将检查依据修改为《襟缝翼控制计算机（环境鉴定试验大纲（非电磁类）》 | high | 同意判定结论
42 | 附录C 试验故障报告 > C.3 试验故障纠正措施报告表 | R-Q-C003 | R-Q | 不通过 | 本章节内术语、名称和称谓是否一致 | 原文“C.1节描述试验故障报告单见表B.1、C.2节描述试验故障分析报告表见表B.2、C.3节描述试验故障纠正措施报告表见表B.3”，但本章为附录C，表单编号应与章节编号对应为C.1、C.2、C.3，即表C.1、表C.2、表C.3，存在编号不一致问题 | 试验故障报告单见表B.1；试验故障分析报告表见表B.2；试验故障纠正措施报告表见表B.3 |  | 将正文中的表B.1、B.2、B.3分别改为表C.1、C.2、C.3 | high | 不同意判定结论 | 章节号设置无误
43 | 全文综合审查（文档级规则 1/5） | QTP-LIST-01-C001 | QTP-LIST-01 | 通过 | 试验项目一览表是否存在 | 原文"表 7-1 试验项目一览表"存在 | 表 7-1 试验项目一览表 |  |  | high | 同意判定结论
44 | 全文综合审查（文档级规则 1/5） | QTP-LIST-02-C001 | QTP-LIST-02 | 通过 | 试验项目与章节的逐行对应关系 | 表7-1中19个试验项目与正文9个试验章节（13-21章）逐一对应，对应关系为：序号1-8对应第13章温度和高度，序号9对应第14章，序号10对应第15章，序号11对应第16章，序号12-14对应第17章，序号15对应第18章，序号16对应第19章，序号17对应第20章，序号18-19对应第21章 | 表7-1 试验项目一览表 |  |  | high | 同意判定结论
45 | 全文综合审查（文档级规则 2/5） | QTP-LIST-03-C001 | QTP-LIST-03 | 通过 | 试验项目一览表的试验类别与对应章节正文是否一致 | 原文表7-1列出了各行试验类别，第13章表13-1明确声明温度和高度试验类别为A2（第1-4项）、A2和P（第5项）、A2（第6-8项），第14章14.2节声明温度变化为B类，第15章15.2节声明湿热为A类，第16章16.2节声明工作冲击和坠撞安全为B类，第17章17.2节声明振动为S(B3)、R(B4)、H(R)类，第18章18.2节声明霉菌为F类，第19章19.2节声明防火可燃性为C类，与一览表类别完全一致 | 表7-1 试验项目一览表 |  |  | high | 同意判定结论
46 | 全文综合审查（文档级规则 2/5） | QTP-LIST-04-C001 | QTP-LIST-04 | 通过 | 试验项目一览表的开展状态与正文章节安排是否一致 | 表7-1所有19行均未标注不开展、N/A或相似性分析替代，正文第13-21章依次包含温度和高度、温度变化、湿热、工作冲击和坠撞安全、振动、霉菌、防火可燃性、风车振动、加速度等试验章节，每一项目录录已在正文中安排，无状态矛盾 | 表7-1 试验项目一览表；第13-21章 |  |  | high | 同意判定结论
47 | 全文综合审查（文档级规则 3/5） | QTP-LIST-05-C001 | QTP-LIST-05 | 不通过 | 试验项目一览表所引标准条款与项目名称、章节内容是否吻合 | 原文“TCA/DO-160G第4章 温度和高度”应为“RTCA/DO-160G”，与第3章依据文件中的标准名称不一致，也与同表中其他行引用的“RTCA/DO－160G”写法不统一 | TCA/DO-160G第4章 温度和高度 | 修正标准名称为RTCA/DO-160G | 将表7-1中第1行的“TCA/DO-160G”修正为“RTCA/DO-160G” | high | 同意判定结论
48 | 全文综合审查（文档级规则 3/5） | QTP-LIST-06-C001 | QTP-LIST-06 | 通过 | 第4章温度-高度包含的8项子试验是否齐全且有独立描述 | 原文第13章包含全部8项子试验：地面低温耐受和低温短时工作(13.7.1)、低温工作(13.7.2)、地面高温耐受和高温短时工作(13.7.3)、高温工作(13.7.4)、飞行中冷却能力损失(13.7.5)、高度(13.7.6)、减压(13.7.7)、过压(13.7.8)，每项均有独立试验程序描述 | 13.7.1 地面低温耐受和低温短时工作;13.7.2 低温工作;13.7.3 地面高温耐受和高温短时工作;13.7.4 高温工作;13.7.5 飞行中冷却能力损失试验程序;13.7.6 高度;13.7.7 减压;13.7.8 过压 |  |  | high | 同意判定结论
49 | 全文综合审查（文档级规则 3/5） | QTP-XREF-01-C001 | QTP-XREF-01 | 通过 | 受试设备信息在各试验章节中是否与设备描述章一致 | 原文各试验章节(13-21章)的“受试/陪试设备“栏均注明”受试设备：FSECU，详细构型见6.1节受试设备构型状态；陪试设备：详见6.5节“，与第6章基准描述一致 | 受试设备：FSECU，详细构型见6.1节受试设备构型状态；陪试设备：详见6.5节 |  |  | high | 同意判定结论
50 | 全文综合审查（文档级规则 4/5） | QTP-XREF-02-C001 | QTP-XREF-02 | 通过 | 各试验章节测试设备描述是否存在且可识别 | 原文"表 13-2 设备信息表"、"表 14-2：设备信息表"、"表 15-2：设备信息表"等在各试验章节均有设备信息表，给出了设备名称、型号、技术要求/精度 | 表 13-2 设备信息表¦表 14-2：设备信息表¦表 15-2：设备信息表 |  |  | high | 同意判定结论
51 | 全文综合审查（文档级规则 4/5） | QTP-XREF-03-C001 | QTP-XREF-03 | 通过 | 试验通用条件章是否给出了完整的环境条件与允差 | 原文8.1明确温度15℃～35℃、湿度≤85%、压力84kPa～107kPa；8.2明确温度±3℃、压力±5%、电压±0.5V、温度变化最小2℃/min | 温度：15℃～35℃¦相对湿度(RH)：≤85%¦环境压力：84kPa～107kPa¦温度：±3℃¦压力：规定压力的±5% |  |  | high | 同意判定结论
52 | 全文综合审查（文档级规则 4/5） | QTP-XREF-04-C001 | QTP-XREF-04 | 通过 | 设备功能检查章是否定义了检查类型与内容 | 原文12.2节表12-2完整列出了QPAT1目视检测、QPAT2产品初始状态检测、QPAT3襟缝翼位置控制功能检查、QPAT4应急工作模式功能检查、QPAT5 ARINC429通讯发送功能检查 | 表 12-2 鉴定性能接收试验（QPAT） |  |  | high | 同意判定结论
53 | 全文综合审查（文档级规则 4/5） | QTP-XREF-05-C001 | QTP-XREF-05 | 通过 | 引用文件清单是否在引用文件章列出 | 原文3.1节表3-1列出了CCAR-25-R4、RTCA/DO-160G、FSECU_RS、FSECU-ATP、CH04-SysCSP、AP-21-AA-2022-11、CH04001-FSECU_QPP、ISO2669等文件名称 | 表 3-1 依据文件 |  |  | high | 同意判定结论
54 | 全文综合审查（文档级规则 4/5） | QTP-XREF-06-C001 | QTP-XREF-06 | 通过 | 全文图号表号是否唯一不重复 | 全文表号从表3-1至表21-2、图号从图6-1至图21-2，编号未发现重复 | 表 3-1¦表 21-2¦图 6-1¦图 21-2 |  |  | high | 同意判定结论
55 | 全文综合审查（文档级规则 5/5） | QTP-XREF-07-C001 | QTP-XREF-07 | 通过 | 核查试验记录章与试验报告要求章所定义的内容，与各试验章节中的记录要求是否自洽 | 原文"在附录A中记录试验设备相关信息及试验开始和结束时间"等表述表明有明确记录要求；12.2章节定义了QPAT检查项目（QPAT1-1至QPAT5），各试验章节的试验程序均要求按12.2章节表12-2要求进行QPAT检查并记录检测数据，跨章要求一致 | 在附录A中记录试验设备相关信息及试验开始和结束时间等内容 |  |  | high | 同意判定结论
56 | 全文综合审查（文档级规则 5/5） | QTP-XREF-08-C001 | QTP-XREF-08 | 通过 | 核查全文一级章节编号是否连续、不跳号、不重复 | 原文目录显示章号从1依次递增至23，未发现跳号或重号 | 1 目的 ... 22 试验异常情况 ... 23 试验的终止与恢复处理 |  |  | high | 同意判定结论
57 | 全文综合审查（文档级规则 5/5） | QTP-XREF-09-C001 | QTP-XREF-09 | 通过 | 核查试验章节之前的前12章是否依次为：1实验目的；2范围；3引用文件；4术语和缩略语；5相关验证条款；6试验设备描述；7试验概述；8试验通用要求；9试验承试单位；10试验人员；11试验组织及责任分工；12设备功能检查 | 原文目录显示前12章依次为：1目的、2范围、3依据、4术语和缩略语、5相关验证条款、6试验设备描述、7试验概述、8试验通用条件、9试验承试单位、10试验人员、11试验组织及责任分工、12设备功能检查，与要求基本对应（"依据"对应"引用文件"，"试验通用条件"对应"试验通用要求"为同义替换） | 1 目的 ... 12 设备功能检查 |  |  | high | 同意判定结论