## 审查意见
序号 | 章节 | 检查项编号 | 规则编码 | 判定 | 检查项 | 判定理由 | 证据 | 缺失项 | 建议 | 置信度 | 人工复核
1 | 1 目的 | R-Q-C001 | R-Q | 不通过 | 是否存在错别字、漏字、多字、重复词或明显标点错误？ | 原文“本试验大纲规定了本试验大纲规定了X项目襟缝翼控制计算机”存在重复词“本试验大纲规定了”。 | 本试验大纲规定了本试验大纲规定了X项目襟缝翼控制计算机 |  | 删除重复的“本试验大纲规定了”。 | high | 同意
2 | 10 试验人员 | QTP-GEN-01-C001 | QTP-GEN-01 | 不通过 | 试验人员责任与资质要求是否明确？ | 原文“试验工程师：需经培训，考核，并得到委托方/试验单位授权”未说明具体资质要求内容，如培训内容、考核标准等。 | 试验工程师：需经培训，考核，并得到委托方/试验单位授权 | 试验工程师的具体资质要求内容 | 补充试验工程师的具体资质要求，如培训内容、考核标准、授权范围等。 | high | 同意
3 | 8 试验通用条件 > 8.1 试验环境条件 | QTP-GEN-02-C001 | QTP-GEN-02 | 通过 | 试验环境条件是否明确？ | 原文“a)温度：15℃～35℃；b)相对湿度(RH)：≤85%；c)环境压力：84kPa～107kPa”表明标准大气条件三项齐全。 | a)温度：15℃～35℃；b)相对湿度(RH)：≤85%；c)环境压力：84kPa～107kPa |  |  | high | 同意
4 | 通用章节（封面/目录及试验项目前各章） | QTP-GEN-03-C001 | QTP-GEN-03 | 通过 | 各试验是否均具备连接图与布置图？ | 目录中图13-1至图21-2列出了各试验的连接图和布置图，覆盖了所有试验项目。 | 图 13-1 磁影响试验连接图 图 13-2 磁影响试验布置图 图 14-1 电源输入试验连接图 图 14-2 电源输入（除脉动电压外）布置图 图 14-3 脉动电压试验布置图 图 15-3 电压尖峰试验连接图 图 15-4 电压尖峰试验布置图 图 16-1 音频传导敏感性试验连接图 图 16-2 音频传导敏感性试验布置图 图 17-2 感应信号敏感性试验连接图 图 18-1 射频敏感度试验连接图 图 19-4 射频能量发射试验连接图 图 20-9 闪电瞬态敏感性试验连接图 图 21-1 静电放电试验连接图 |  |  | high | 同意
5 | 6 试验设备描述 > 6.1 功能及受试设备信息描述 | QTP-GEN-04-C001 | QTP-GEN-04 | 不通过 | 受试设备标识信息是否齐备？ | 表6-1中受试设备件号为“XX”，重量为“xxkg”，额定电压为“xxVDC”，均为占位符，未给出具体数值。 | ¦ 襟缝翼控制计算机 ¦ XX ¦ 2 ¦ 320.5±0.8mm（长） ×124±0.8mm（宽） ×194±0.8mm（高） ¦ xxkg ¦ xxVDC ¦ | 受试设备的件号、重量、额定电压 | 补充受试设备的件号、重量、额定电压等具体信息。 | high | 同意
6 | 6 试验设备描述 > 6.1 功能及受试设备信息描述 | QTP-GEN-05-C001 | QTP-GEN-05 | 通过 | 受试设备功能描述是否具备？ | 原文“FSECU提供以下功能：1）电源转换功能；2）FSECU工作模式管理功能；3）输入信号处理功能；4）BIT功能；5）襟缝翼位置控制功能；6）系统监护及保护功能；7）输出信号处理功能；8）系统状态上报功能。”表明功能描述完整。 | FSECU提供以下功能：1）电源转换功能；2）FSECU工作模式管理功能；3）输入信号处理功能；4）BIT功能；5）襟缝翼位置控制功能；6）系统监护及保护功能；7）输出信号处理功能；8）系统状态上报功能。 |  |  | high | 同意
7 | 通用章节（封面/目录及试验项目前各章） | QTP-GEN-06-C001 | QTP-GEN-06 | 通过 | 试验线缆描述是否明确？ | 原文“表 6-3：机上及试验室交联使用线缆构型表”给出了连接器、规格、信号类型、线缆状态、长度等信息，表明试验线缆描述已具备。 | 表 6-3：机上及试验室交联使用线缆构型表 |  |  | high | 同意
8 | 通用章节（封面/目录及试验项目前各章） | QTP-GEN-07-C001 | QTP-GEN-07 | 通过 | 陪试设备描述是否具备？ | 原文“表 6-5：陪试设备清单”列出了试验台和托架，表明陪试设备描述已具备。 | 表 6-5：陪试设备清单 |  |  | high | 同意
9 | 通用章节（封面/目录及试验项目前各章） | QTP-GEN-08-C001 | QTP-GEN-08 | 通过 | 试验科目清单是否具备？ | 原文“表 7-1：试验项目一览表”列出了磁影响、电源输入、电压尖峰等试验项目，表明试验科目清单已具备。 | 表 7-1：试验项目一览表 |  |  | high | 同意
10 | 7 试验概述 > 7.3 鉴定试验项目试验顺序 | QTP-GEN-09-C001 | QTP-GEN-09 | 不通过 | 试验顺序是否明确？ | 表7-3中注2“试验顺序不作要求”与表7-3标题“鉴定项目顺序安排”及表7-2“试验项目计划时间安排表”存在矛盾，且未说明试验顺序是否可调整。 | 注：1. ○表示所使用到的受试设备；受试设备数量根据全部鉴定试验科目需求，以实际为准。 2. 试验顺序不作要求。 | 试验顺序的明确说明 | 明确试验顺序是否可调整，并说明调整的依据。 | high | 同意
11 | 12 设备功能检查 > 12.1 产品验收测试（ATP） | QTP-GEN-10-C001 | QTP-GEN-10 | 通过 | 验收测试（ATP）要求是否具备？ | 原文“对于开展鉴定试验项目试验的所有受试设备，均需随产品提供验收试验记录和合格证明文件。”表明ATP要求已具备。 | 对于开展鉴定试验项目试验的所有受试设备，均需随产品提供验收试验记录和合格证明文件。 |  |  | high | 同意
12 | 1 磁影响 | QTP-DO160G-15-01-C001 | QTP-DO160G-15-01 | 通过 | 本章测试设备是否逐台给出名称及型号？ | 原文“表 13-2 设备信息表”中列出了试验台、磁强计、纤维卷尺、温湿度表、空盒气压表，均给出了设备名称和型号，如“磁强计”“GM9200D”。 | 磁强计 |  |  | high | 同意
13 | 1 磁影响 | QTP-DO160G-15-02-C001 | QTP-DO160G-15-02 | 通过 | 测试设备配置是否足以完成本章试验、监测和判定任务？ | 原文“表 13-2 设备信息表”中列出了试验台、磁强计、纤维卷尺、温湿度表、空盒气压表，覆盖了功能性能测试、磁影响测量、距离测量、环境监测等必需功能。 | 试验台 |  |  | high | 同意
14 | 1 磁影响 > 12.6 试验设备、测试设备及要求 | QTP-DO160G-15-03-C001 | QTP-DO160G-15-03 | 通过 | 测试设备关键参数是否明确并覆盖本章试验要求？ | 原文“表 13-2 设备信息表”中磁强计给出“精度：±0.5%F.S； ±2000nT 范围内误差小于50nT”，纤维卷尺给出“30m”，温湿度表给出“温度范围：15℃～35℃ 湿度范围：＜85%”，空盒气压表给出“测量范围：50～110kPa”，关键参数已明确。 | 精度：±0.5%F.S； ±2000nT 范围内误差小于50nT |  |  | high | 同意
15 | 1 磁影响 | QTP-DO160G-15-04-C001 | QTP-DO160G-15-04 | 通过 | 测试设备校准周期/有效期及试验时校准状态要求是否明确？ | 原文“表 13-2 设备信息表”中校验方式列均填写“定检”或“设备校验”，虽未给出具体周期，但“定检”和“设备校验”属于可核验的校准状态描述，且注2要求“实际使用的设备/仪器，由试验单位记录，并在试验报告中明确”，可视为满足要求。 | 定检 |  |  | medium | 同意
16 | 1 磁影响 > 12.6 试验设备、测试设备及要求 | QTP-DO160G-15-05-C001 | QTP-DO160G-15-05 | 通过 | 测试设备替代条件是否明确限定为精度、量程等同或更优？ | 原文“注：1.若选择的试验设备精度/量程比原试验设备等同或更优，则允许更换设备进行试验。”明确替代条件为等同或更优。 | 若选择的试验设备精度/量程比原试验设备等同或更优，则允许更换设备进行试验。 |  |  | high | 同意
17 | 1 磁影响 > 12.4 试验要求 | QTP-DO160G-15-06-C001 | QTP-DO160G-15-06 | 待复核 | 类别声明与安装距离对应关系是否一致？ | 原文“应通过DO－160G第15章，B类设备规定要求”声明B类，但表13-1中B类距离为“1＜D＜3m”，而标准中B类对应安装距离大于3m，类别与安装距离对应关系需复核。 | 应通过DO－160G第15章，B类设备规定要求 | 类别与安装距离对应关系 | 核对B类类别与安装距离的对应关系，确保声明类别与设备实际安装位置一致。 | needs_review | 同意
18 | 1 磁影响 > 12.9 试验程序 | QTP-DO160G-15-07-C001 | QTP-DO160G-15-07 | 待复核 | 磁场强度要求、偏转角取值与环境场强超差时的修正方法是否明确？ | 原文“测量试验室试验位置的HCAFS值，计算出修正的等效偏转角Dc(当试验室所处的地磁水平分量H在14.4A/m±10%范围内，Dc=1°，当超出该范围时，Dc=(14.4A/m)/环境场强的水平分量)”未明确采用环境地磁场法还是直接控制均匀试验磁场，且未说明超差修正公式的适用条件。 | 测量试验室试验位置的HCAFS值，计算出修正的等效偏转角Dc(当试验室所处的地磁水平分量H在14.4A/m±10%范围内，Dc=1°，当超出该范围时，Dc=(14.4A/m)/环境场强的水平分量) | 磁场强度要求；偏转角取值；超差修正方法 | 明确采用环境地磁场法或直接控制均匀试验磁场，并补充超差修正公式的适用条件。 | needs_review | 同意
19 | 1 磁影响 > 12.9 试验程序 | QTP-DO160G-15-08-C001 | QTP-DO160G-15-08 | 待复核 | 电缆布置、工作模式与朝向选择、距离测量与均匀性验证是否明确？ | 原文“使受试设备保持在通过磁体中心轴的东－西方向，通过移动受试设备所在的测试桌，减小受试设备和磁强计之间的距离”未明确移动对象是EUT还是罗盘，且未说明磁场均匀性验证要求。 | 使受试设备保持在通过磁体中心轴的东－西方向，通过移动受试设备所在的测试桌，减小受试设备和磁强计之间的距离 | 移动对象；磁场均匀性验证 | 明确移动对象（EUT或罗盘），若移动罗盘则需补充磁场均匀性试验要求。 | needs_review | 同意
20 | 1 磁影响 > 12.10 试验判据 | QTP-DO160G-15-09-C001 | QTP-DO160G-15-09 | 待复核 | 判据是否落到「实测距离满足所声明类别」与「不干扰临近设备」两点？ | 原文“等效偏转角Dc能满足表 13-1中的距离要求”未明确实测距离D落在所声明类别区间内即合格，且未提及设备正常工作及不干扰临近设备的判据。 | 等效偏转角Dc能满足表 13-1中的距离要求 | 距离判据；设备正常工作判据；不干扰临近设备判据 | 补充距离判据的明确表述，并增加设备正常工作及不干扰临近设备的判据。 | needs_review | 同意
21 | 2 电源输入试验 > 12.18 试验判据 | R-Q-C001 | R-Q | 不通过 | 是否存在错别字、漏字、多字、重复词或明显标点错误？ | 原文“（5）发动机欠压试验”与“（5）非正常工作条件：电压稳态（直流）”存在重复编号，属于明显标点/编号错误。 | （5）发动机欠压试验 试验前，按12.2章节表12-2要求进行QPAT2、QPAT3、QPAT4和QPAT5检查，确认通过并记录检测数据（检测记录表见附录A）。 试验后，按12.2章节表12-2要求进行QPAT2、QPAT3、QPAT4和QPAT5检查，确认通过并记录检测数据。 满足以上要求，则判定结论为Pass，否则为Fail。 （5）非正常工作条件：电压稳态（直流） |  | 将第二个“(5)”改为“(6)”，并依次顺延后续编号。 | high | 同意
22 | 2 电源输入试验 > 12.14 试验设备、测试设备及要求 | QTP-DO160G-16-01-C001 | QTP-DO160G-16-01 | 通过 | 本章测试设备是否逐台给出名称及型号？ | 原文“表 14-2 设备信息表”中列出了16台设备，每台均给出设备名称和设备型号，如“试验台”型号“HS-1291”、“航空机载设备可编程测试电源”型号“Netwave30.2”等，满足要求。 | 表 14-2 设备信息表 |  |  | high | 同意
23 | 2 电源输入试验 > 12.14 试验设备、测试设备及要求 | QTP-DO160G-16-02-C001 | QTP-DO160G-16-02 | 通过 | 测试设备配置是否足以完成本章试验、监测和判定任务？ | 原文“表 14-2 设备信息表”中列出了试验台、可编程电源、示波器、探头、隔离变压器、变阻器、气压表、温湿度计、万用表、穿心电容、耦合网络、音频功率放大器、钢直尺、直流电阻测试仪等设备，覆盖了电源输入试验所需的供电、测量、监测、数据记录等功能，配置完整。 | 表 14-2 设备信息表 |  |  | high | 同意
24 | 2 电源输入试验 > 12.14 试验设备、测试设备及要求 | QTP-DO160G-16-03-C001 | QTP-DO160G-16-03 | 通过 | 测试设备的关键参数是否明确并覆盖本章试验要求？ | 原文“表 14-2 设备信息表”中每台设备均给出了技术要求/精度，如“航空机载设备可编程测试电源”的“电压偏差±1%，电流偏差±3%，上升和下降时间：＜1ms，过冲：＜10%”，覆盖了本章试验所需的电压、电流、时间等参数。 | 电压偏差±1%，电流偏差±3%，上升和下降时间：＜1ms，过冲：＜10% |  |  | high | 同意
25 | 2 电源输入试验 | QTP-DO160G-16-04-C001 | QTP-DO160G-16-04 | 通过 | 测试设备的校准周期/有效期及试验时校准状态要求是否明确？ | 原文“表 14-2 设备信息表”中每台设备的校验方式均为“定检”，且注2“实际使用的设备/仪器，由试验单位记录，并在试验报告中明确”表明校准状态将在试验报告中记录，满足要求。 | 定检 |  |  | medium | 同意
26 | 2 电源输入试验 > 12.14 试验设备、测试设备及要求 | QTP-DO160G-16-05-C001 | QTP-DO160G-16-05 | 通过 | 测试设备替代条件是否明确限定为精度、量程等同或更优？ | 原文“注：1.若选择的试验设备精度/量程比原试验设备等同或更优，则允许更换设备进行试验。”明确规定了替代设备精度/量程等同或更优的条件。 | 若选择的试验设备精度/量程比原试验设备等同或更优，则允许更换设备进行试验。 |  |  | high | 同意
27 | 2 电源输入试验 > 12.12 试验要求 | QTP-DO160G-16-06-C001 | QTP-DO160G-16-06 | 不通过 | 设备类别标识是否完整、格式正确，并与设备实际供电体制一致？ | 原文“应通过DO－160G第16章，A类、Z类设备规定的要求”未明确基本类别是A类还是Z类，且未给出试验标识字母，无法确定应开展的子试验。 | 应通过DO－160G第16章，A类、Z类设备规定的要求 | 基本类别；试验标识字母 | 明确基本类别（A或Z）及试验标识字母（如I、X等），并确保与表14-1中各项试验的类别一致。 | high | 不同意 | 判定通过，A类、Z类设备规定的要求体现在表14-1中
28 | 2 电源输入试验 > 12.13 受试/陪试设备 | QTP-DO160G-16-07-C001 | QTP-DO160G-16-07 | 待复核 | 供电说明、工作模式用电特性、二次用电设备说明及试验布置描述是否明确？ | 原文“工作状态：工作状态1、工作状态2；详见6.4节。”仅列出工作状态，未明确各工作模式下的用电特性；且未说明是否为二次用电设备。 | 工作状态：工作状态1、工作状态2；详见6.4节。 | 各工作模式用电特性；二次用电设备说明 | 补充各工作模式下的用电特性（如功率、电流），并说明是否为二次用电设备。 | medium | 同意 | 判定不通过
29 | 2 电源输入试验 | QTP-DO160G-16-08-C001 | QTP-DO160G-16-08 | 不通过 | 各子试验的电压、频率、持续时间等参数是否取自本类别对应的限值表？ | 原文“瞬时电源中断 ¦ Z ¦ / ¦ /”与12.17.3“设备类别选择Z类进行试验”一致，但“正常浪涌电压 ¦ A ¦ 47V，17V ¦ /”与12.17.4“设备类别选择A类进行试验”一致，而“冲击电流 ¦ A ¦ / ¦ /”与12.17.9“受试设备的标识为I”不一致，且12.17.8程序中的电压值80V/48V与参数46.3V/37.8V不一致。 | 冲击电流 ¦ A ¦ / ¦ / |  | 统一表14-1与各试验程序中的类别标识，并修正12.17.8中的电压值。 | high | 不同意 | 12.17.8在哪？
30 | 2 电源输入试验 > 12.18 试验判据 | QTP-DO160G-16-09-C001 | QTP-DO160G-16-09 | 通过 | 合格判据是否可判定，并覆盖各工作状态下的性能要求？ | 原文“满足以上要求，则判定结论为Pass，否则为Fail。”给出了明确的判定结论，且各试验判据均要求试验前、中、后按12.2章节表12-2进行QPAT2、QPAT3、QPAT4和QPAT5检查，覆盖了各工作状态。 | 满足以上要求，则判定结论为Pass，否则为Fail。 |  |  | high | 同意
31 | 5 感应信号敏感性 > 12.36 试验要求 | R-Q-C001 | R-Q | 不通过 | 是否存在错别字、漏字、多字、重复词或明显标点错误 | 原文“图 17-1 对对互连电缆的感应尖峰测试极限”存在重复词“对对”；原文“按12.2章节表12-2要求对受试设备按照QPAT2、QPAT3、QPAT4和QPAT5受试设备进行性能检查”存在多字“受试设备”；原文“按12.2章节表12-2要求进QPAT2、QPAT3、QPAT4和QPAT5检查”存在漏字“进行”。 | 图 17-1 对对互连电缆的感应尖峰测试极限 |  | 修正上述错别字、多字和漏字问题。 | high | 同意
32 | 8 闪电感应瞬态敏感性 > 12.59 试验要求 | R-Q-C001 | R-Q | 不通过 | 是否存在错别字、漏字、多字、重复词或明显标点错误 | 原文“应通过DO－160G第22章”中“DO－160G”使用了全角破折号，属于标点错误。 | 应通过DO－160G第22章 |  | 统一使用半角连字符，如“DO-160G”。 | high | 同意
33 | 8 闪电感应瞬态敏感性 > 12.59 试验要求 | R-Q-C002 | R-Q | 不通过 | 语句是否通顺，是否存在语序不当、语病或明显歧义 | 原文“左侧襟翼WTB的电磁阀指令（R_FLAP_WTB_SOV_cmd）”中信号名称与描述不符，存在逻辑矛盾。 | 左侧襟翼WTB的电磁阀指令（R_FLAP_WTB_SOV_cmd） |  | 将信号名称改为“L_FLAP_WTB_SOV_cmd”。 | high | 同意
34 | 8 闪电感应瞬态敏感性 | R-Q-C003 | R-Q | 不通过 | 本章节内术语、名称和称谓是否一致 | 原文“右侧缝翼钢索倾斜传感器（霍尔传感器）的反馈信号(R_SLAT_HALL_SENSOR)”中信号名称与描述不符，存在术语不一致。 | 右侧缝翼钢索倾斜传感器（霍尔传感器）的反馈信号(R_SLAT_HALL_SENSOR) |  | 将信号名称改为“R_SLAT_HALL_SENSOR_HI”。 | high | 同意
35 | 附录C 试验故障报告 > C.1 试验故障报告单 | R-Q-C002 | R-Q | 不通过 | 语句是否通顺，是否存在语序不当、语病或明显歧义 | 原文“试验故障报告单见表B.1。”存在表格编号引用错误，导致逻辑不一致，属于语病。 | 试验故障报告单见表B.1。 |  | 将“表B.1”改为“表C.1”。 | high | 同意
36 | 全文综合审查（文档级规则 1/5） | QTP-LIST-01-C001 | QTP-LIST-01 | 不通过 | 试验项目一览表是否存在且具备必需信息列？ | 原文“表 7-1：试验项目一览表”存在，但表中多个试验项目的试验类别为空，如“¦ 2 ¦ RTCA/DO－160G第16章 电源输入 ¦ 第16.6.1.1条 ¦ 电压（直流平均值） ¦ / ¦ / ¦”表明试验类别列部分缺失，不满足必需信息列要求。 | ¦ 2 ¦ RTCA/DO－160G第16章 电源输入 ¦ 第16.6.1.1条 ¦ 电压（直流平均值） ¦ / ¦ / ¦ | 试验类别列完整填写 | 补充所有试验项目的试验类别，或明确标注为不适用。 | high | 同意
37 | 全文综合审查（文档级规则 1/5） | QTP-LIST-02-C001 | QTP-LIST-02 | 待复核 | 试验项目名称与试验章节是否逐行对应？ | 原文“表 7-2：试验项目计划时间安排表”中“对应本大纲条目”列全部为空，无法确认每个试验项目对应的正文章节，且表7-3中受试设备列未明确区分，需人工复核。 | ¦ 1 ¦ RTCA/DO－160G第15章 ¦ ¦ 磁影响 ¦ 0.5天 ¦ ¦ / ¦ | 对应本大纲条目列填写；受试设备编号明确 | 填写每个试验项目对应的大纲章节号，并明确受试设备编号。 | needs_review | 同意 | 判定通过
38 | 全文综合审查（文档级规则 2/5） | QTP-LIST-03-C001 | QTP-LIST-03 | 待复核 | 试验类别的逐行比对 | 模型未返回该文档级规则的审查结果，系统已自动补为待复核。 |  |  | 请人工复核该文档级规则，或重新执行审查。 | needs_review | 同意 | 判定通过
39 | 全文综合审查（文档级规则 2/5） | QTP-LIST-04-C001 | QTP-LIST-04 | 待复核 | 开展状态与豁免项的逐行核查 | 模型未返回该文档级规则的审查结果，系统已自动补为待复核。 |  |  | 请人工复核该文档级规则，或重新执行审查。 | needs_review | 同意 | 判定通过
40 | 全文综合审查（文档级规则 3/5） | QTP-LIST-05-C001 | QTP-LIST-05 | 不通过 | 试验项目一览表中引用标准条款与项目名称是否自洽？ | 原文“E-F224JY011《CXF飞机电源系统供电特性及用电设备设计需求》”存在，但对应章节未说明该依据的出处与要求，且第12行引用非DO-160G依据。 | E-F224JY011《CXF飞机电源系统供电特性及用电设备设计需求》 | 音频传导敏感性章节中E-F224JY011的出处与要求说明 | 在音频传导敏感性章节中补充E-F224JY011的出处及具体要求。 | high | 同意
41 | 全文综合审查（文档级规则 3/5） | QTP-LIST-06-C001 | QTP-LIST-06 | 不通过 | 各试验项目按标准应含的子试验是否齐全，且每个子试验在对应章节中是否有独立描述？ | 原文“第19.3.1条 ¦ 对设备的感应磁场 ¦ CWX ¦ /”存在，但感应信号敏感性章节中未对“对设备的感应磁场”等子试验提供独立描述，且类别列留空未说明。 | 第19.3.1条 ¦ 对设备的感应磁场 ¦ CWX ¦ / | 感应信号敏感性各子试验的独立描述；子试验类别取值说明 | 在感应信号敏感性章节中为每个子试验补充独立描述，并明确类别取值。 | high | 同意
42 | 全文综合审查（文档级规则 3/5） | QTP-XREF-01-C001 | QTP-XREF-01 | 不通过 | 受试设备与陪试设备信息在各章节中是否一致？ | 原文“¦ 襟缝翼控制计算机 ¦ XX ¦ 2 ¦ 320.5±0.8mm（长） ×124±0.8mm（宽） ×194±0.8mm（高） ¦ xxkg ¦ xxVDC ¦”存在，但受试设备件号填写为“XX”，构型状态表中MOD号、图号、序列号、软件版本均为TBD，设备信息不完整，无法作为基准进行一致性核查。 | ¦ 襟缝翼控制计算机 ¦ XX ¦ 2 ¦ 320.5±0.8mm（长） ×124±0.8mm（宽） ×194±0.8mm（高） ¦ xxkg ¦ xxVDC ¦ | 受试设备具体件号；MOD号、图号、序列号、软件版本 | 补充受试设备的具体件号、MOD号、图号、序列号、软件版本等信息。 | high | 同意
43 | 全文综合审查（文档级规则 4/5） | QTP-XREF-02-C001 | QTP-XREF-02 | 不通过 | 各试验章节的测试设备描述是否齐备且互相自洽？ | 原文“¦ 1 ¦ 试验台 ¦ / ¦ / ¦ TBD ¦ TBD ¦ 1 ¦ TBD ¦ TBD ¦ 用于受试设备功能、性能验证 ¦ ¦”表明陪试设备试验台的软件件号和软件版本为TBD，未明确具体信息，属于缺失。 | ¦ 1 ¦ 试验台 ¦ / ¦ / ¦ TBD ¦ TBD ¦ 1 ¦ TBD ¦ TBD ¦ 用于受试设备功能、性能验证 ¦ ¦ | 试验台软件件号；试验台软件版本 | 补充试验台的软件件号和软件版本信息。 | high | 同意
44 | 全文综合审查（文档级规则 4/5） | QTP-XREF-03-C001 | QTP-XREF-03 | 待复核 | 各试验章节的环境条件与允差是否与通用条件一致？ | 原文“温度：15℃～35℃；”表明通用条件规定了温度范围，但各试验章节未明确说明试验时环境条件是否满足通用条件，需人工复核。 | 温度：15℃～35℃； | 各试验章节的环境条件说明 | 在各试验章节中明确试验环境条件符合通用条件。 | needs_review | 同意 | 判定通过
45 | 全文综合审查（文档级规则 4/5） | QTP-XREF-04-C001 | QTP-XREF-04 | 待复核 | 各试验章节引用的功能性能检查要求是否与设备功能检查章一致？ | 原文“受试设备所有试验完成后质量人员需按照《襟缝翼控制计算机交收测试程序》（F275501ATP001）中“第8.5章节功能测试程序”测试”表明ATP引用了F275501ATP001，但未确认该文件是否在引用文件清单中列出，需人工复核。 | 受试设备所有试验完成后质量人员需按照《襟缝翼控制计算机交收测试程序》（F275501ATP001）中“第8.5章节功能测试程序”测试 | 确认F275501ATP001在引用文件清单中 | 确认F275501ATP001在引用文件清单中列出。 | needs_review | 同意 | 判定通过
46 | 全文综合审查（文档级规则 4/5） | QTP-XREF-05-C001 | QTP-XREF-05 | 不通过 | 引用文件清单与正文引用是否双向对应？ | 原文“根据《襟缝翼控制计算机环境控制计划（QPP）》”表明正文引用了该文件，但依据文件清单中未列出，属于“正文有、清单无”的情况。 | 根据《襟缝翼控制计算机环境控制计划（QPP）》 | 《襟缝翼控制计算机环境控制计划》 | 在依据文件清单中补充《襟缝翼控制计算机环境控制计划》。 | high | 同意
47 | 全文综合审查（文档级规则 4/5） | QTP-XREF-06-C001 | QTP-XREF-06 | 不通过 | 图号表号是否唯一、连续、引用真实？ | 原文“图 6-1 ：受试设备示意图 9 图 6-4 ：FSECU机上交联关系图 9”表明图号从6-1直接跳到6-4，缺少6-2和6-3，存在跳号。 | 图 6-1 ：受试设备示意图 9 图 6-4 ：FSECU机上交联关系图 9 | 图 6-2；图 6-3 | 检查图号是否连续，补充缺失的图号或调整编号。 | high | 同意 | 判定不通过
48 | 全文综合审查（文档级规则 5/5） | QTP-XREF-07-C001 | QTP-XREF-07 | 不通过 | 试验记录与报告要求章节是否与各试验章节记录要求一致 | 原文“11 试验组织及责任分工”等章节中未找到“试验记录”和“试验报告有关要求”章节，基准缺失，无法核查一致性。 | 11 试验组织及责任分工 | 试验记录章节；试验报告有关要求章节 | 补充“试验记录”和“试验报告有关要求”章节，并明确各试验章节的记录要求。 | high | 同意 | 判定不通过
49 | 全文综合审查（文档级规则 5/5） | QTP-XREF-08-C001 | QTP-XREF-08 | 不通过 | 试验顺序说明是否覆盖一览表全部项目且名称一致 | 原文“试验项目顺序可根据受试设备准备情况和试验室准备情况自行调整”表明顺序可调整，且表7-3中“试验顺序不作要求”，与一览表项目顺序不一致，且未明确覆盖全部项目。 | 试验项目顺序可根据受试设备准备情况和试验室准备情况自行调整 | 明确的试验顺序说明 | 明确试验顺序说明，确保与一览表项目一致，并删除或调整“试验顺序不作要求”的表述。 | high | 同意 | 判定不通过
50 | 全文综合审查（文档级规则 5/5） | QTP-XREF-09-C001 | QTP-XREF-09 | 不通过 | 一级章节固定名称与编排顺序是否符合规定 | 原文目录中一级章节编号存在跳号（如第12章后直接为第13章，但缺少“试验记录”等固定章节），且存在重号（如“1 磁影响”与“1 目的”重复），不符合固定章节要求。 | 1 目的 | 试验记录章节；试验报告有关要求章节；记录章节 | 重新编排章节编号，确保连续、不重复，并补充缺失的固定章节。 | high | 同意 | 判定不通过