## 审查意见
序号 | 章节 | 检查项编号 | 规则编码 | 判定 | 检查项 | 判定理由 | 证据 | 缺失项 | 建议 | 置信度 | 人工复核
1 | 1 目的 | R-Q-C001 | R-Q | 不通过 | 是否存在错别字、漏字、多字、重复词或明显标点错误 | 原文“本试验大纲规定了本试验大纲规定了X项目”存在“规定了”重复一次的表述错误 | 本试验大纲规定了本试验大纲规定了X项目襟缝翼控制计算机 |  | 删除重复的“规定了” | high | 同意
2 | 10 试验人员 | QTP-GEN-01-C001 | QTP-GEN-01 | 通过 | 大纲是否对试验人员的责任与资质提出要求 | 原文“试验工程师：需经培训，考核，并得到委托方/试验单位授权；了解受试设备试验原理，了解试验标准及步骤...”表明人员资质要求明确 | 试验工程师：需经培训，考核，并得到委托方/试验单位授权；了解受试设备试验原理，了解试验标准及步骤，能够准确搭建试验平台等 |  |  | high | 同意
3 | 8 试验通用条件 > 8.1 试验环境条件 | QTP-GEN-02-C001 | QTP-GEN-02 | 通过 | 大纲是否给出标准大气条件（温度、相对湿度、大气压力范围） | 原文8.1节明确给出：温度15℃～35℃，相对湿度≤85%，环境压力84kPa～107kPa | a)温度：15℃～35℃；b)相对湿度(RH)：≤85%；c)环境压力：84kPa～107kPa |  |  | high | 同意
4 | 通用章节（封面/目录及试验项目前各章） | QTP-GEN-03-C001 | QTP-GEN-03 | 通过 | 大纲是否要求每项试验均体现试验连接图与布置图 | 图目录中列出了每项试验的连接图和布置图，如“图13-1 磁影响试验连接图”“图14-1 电源输入试验连接图”等 | 图目录包含13-25章各试验项目的连接图和布置图 |  |  | high | 同意
5 | 通用章节（封面/目录及试验项目前各章） | QTP-GEN-04-C001 | QTP-GEN-04 | 通过 | 大纲是否明确给出受试设备中文名称 | 原文表6-1明确给出“襟缝翼控制计算机”为中文名称 | 表6-1：受试设备信息 ¦ 名称：襟缝翼控制计算机 |  |  | high | 同意
6 | 6 试验设备描述 > 6.1 功能及受试设备信息描述 | QTP-GEN-05-C001 | QTP-GEN-05 | 通过 | 大纲是否具备受试设备的功能描述信息 | 原文6.1节列出8项功能：电源转换功能、FSECU工作模式管理功能、输入信号处理功能、BIT功能、襟缝翼位置控制功能、系统监护及保护功能、输出信号处理功能、系统状态上报功能 | FSECU提供以下功能：1）电源转换功能；2）FSECU工作模式管理功能；3）输入信号处理功能... |  |  | high | 同意
7 | 通用章节（封面/目录及试验项目前各章） | QTP-GEN-06-C001 | QTP-GEN-06 | 通过 | 大纲是否对试验线缆进行描述（连接器型号、线缆构型、屏蔽方式） | 原文表6-3列出了连接器规格“xxxxxx”和芯线类型“单芯屏蔽 双绞屏蔽 三绞屏蔽” | 表6-3：连接器规格：xxxxxx；芯线：单芯屏蔽 双绞屏蔽 三绞屏蔽 |  |  | high | 同意
8 | 通用章节（封面/目录及试验项目前各章） | QTP-GEN-07-C001 | QTP-GEN-07 | 通过 | 大纲是否包含对陪试设备的描述 | 原文6.5节包含陪试设备清单（表6-5），列出了试验台和托架 | 表6-5：陪试设备清单 ¦ 试验台、托架 |  |  | high | 同意
9 | 通用章节（封面/目录及试验项目前各章） | QTP-GEN-08-C001 | QTP-GEN-08 | 通过 | 大纲是否在试验概述中给出试验科目清单 | 原文表7-1列出了全部22项试验项目 | 表7-1：试验项目一览表 ¦ 磁影响、电源输入、电压尖峰、音频传导敏感性、感应信号敏感性、射频敏感度、射频能量发射、闪电感应瞬态敏感性、静电放电 |  |  | high | 同意
10 | 通用章节（封面/目录及试验项目前各章） | QTP-GEN-09-C001 | QTP-GEN-09 | 通过 | 大纲是否明确给出试验科目的实施顺序 | 原文表7-3给出了鉴定项目顺序安排，列出22项试验的实施顺序 | 表7-3：鉴定项目顺序安排 ¦ 1磁影响试验→2电压（直流平均值）→...→22静电放电 |  |  | high | 同意
11 | 12 设备功能检查 > 12.1 产品验收测试（ATP） | QTP-GEN-10-C001 | QTP-GEN-10 | 通过 | 大纲是否要求所有试验件均随产品提供验收试验记录与合格证明文件 | 原文12.1节“对于开展鉴定试验项目试验的所有受试设备，均需随产品提供验收试验记录和合格证明文件” | 对于开展鉴定试验项目试验的所有受试设备，均需随产品提供验收试验记录和合格证明文件 |  |  | high | 同意
12 | 1 磁影响 > 12.9 试验程序 | R-Q-C003 | R-Q | 不通过 | 本章节内术语、名称和称谓是否一致 | 原文“选择产生最大磁偏转的被试品稳态工作模式”使用“被试品”，而12.5节及表6-4中均使用“受试设备”，术语不一致 | 选择产生最大磁偏转的被试品稳态工作模式 | 术语统一 | 将“被试品”统一改为“受试设备” | high | 同意
13 | 1 磁影响 | QTP-DO160G-15-01-C001 | QTP-DO160G-15-01 | 通过 | 是否明确列出全部测试设备的名称及型号 | 原文表13-2列出了5台设备，每台设备都有名称和设备型号 | 表 13-2 设备信息表序号1-5 |  |  | high | 同意
14 | 1 磁影响 > 12.6 试验设备、测试设备及要求 | QTP-DO160G-15-02-C001 | QTP-DO160G-15-02 | 通过 | 测试设备是否足以完成本章试验、监测和判定任务 | 设备表包含试验台（HS-1291）、磁强计（GM9200D）、纤维卷尺（30m）、温湿度表（DL8840）、空盒气压表（TES1160），可覆盖环境监测、磁影响测量、距离测量需求 | 表 13-2 设备信息表 |  |  | high | 同意
15 | 1 磁影响 > 12.6 试验设备、测试设备及要求 | QTP-DO160G-15-03-C001 | QTP-DO160G-15-03 | 不通过 | 测试设备的关键参数是否明确并覆盖本章试验要求 | 原文“精度：±0.5%F.S；±2000nT范围内误差小于50nT”未给出磁强计量程、分辨率，以及是否具备测量本章要求的14.4A/m（约180000nT）水平磁场的能力；纤维卷尺和空盒气压表的技术要求/精度栏为“/” | 精度：±0.5%F.S；±2000nT范围内误差小于50nT | 磁强计量程、分辨率、14.4A/m测量能力；纤维卷尺精度；空盒气压表技术要求 | 补充磁强计量程（如0-±100000nT）、分辨率；明确纤维卷尺示值允许误差；补充空盒气压表精度 | high | 同意
16 | 1 磁影响 | QTP-DO160G-15-04-C001 | QTP-DO160G-15-04 | 不通过 | 是否说明测试设备的校准周期或校准有效期 | 原文所有设备的校验方式仅填写“定检”或“设备校验”，未给出具体的校准周期或有效期 | 校验方式：定检/设备校验 | 校准周期（如6个月/12个月）；有效期截止日期 | 在技术要求/精度栏或新增列中补充每台设备的校准周期 | high | 同意
17 | 1 磁影响 > 12.6 试验设备、测试设备及要求 | QTP-DO160G-15-05-C001 | QTP-DO160G-15-05 | 通过 | 测试设备替代方案是否明确限定为精度、量程等同或更优 | 原文表13-2注1写“若选择的试验设备精度/量程比原试验设备等同或更优，则允许更换设备进行试验” | 1.若选择的试验设备精度/量程比原试验设备等同或更优，则允许更换设备进行试验 |  |  | high | 同意
18 | 1 磁影响 | QTP-DO160G-15-06-C001 | QTP-DO160G-15-06 | 不通过 | 类别定义与所声明类别、安装距离的对应关系 | 原文表13-1写B类对应距离“1＜D＜3m”，根据标准B类应为1m＜D≤3m（即最小安装距离大于3m），声明的D区间与标准定义的B类区间不符 | 表 13-1 磁影响要求 ¦ 设备类别 ¦ 偏转Dc对应的测量距离 ¦ ¦ --- ¦ --- ¦ ¦ B ¦ 1＜D＜3m ¦ | 明确B类对应的正确距离区间 | 修改表13-1为“1m＜D≤3m”或明确该区间为实测距离D的允许范围 | high | 同意
19 | 1 磁影响 > 12.9 试验程序 | QTP-DO160G-15-07-C001 | QTP-DO160G-15-07 | 通过 | 试验磁场强度要求、偏转角取值与环境场强超差时的修正方法 | 原文步骤b)明确提到需要测量HCAFS值，磁场强度要求为14.4A/m±10%，并给出了超差修正公式Dc=(14.4A/m)/环境场强的水平分量 | 测量试验室试验位置的HCAFS值，计算出修正的等效偏转角Dc(当试验室所处的地磁水平分量H在14.4A/m±10%范围内，Dc=1°，当超出该范围时，Dc=(14.4A/m)/环境场强的水平分量) |  |  | high | 同意
20 | 1 磁影响 > 12.9 试验程序 | QTP-DO160G-15-08-C001 | QTP-DO160G-15-08 | 不通过 | 电缆布置、工作模式与朝向选择、距离测量与均匀性验证 | 原文步骤c)仅写“与射频敏感度试验时相同或等同的电缆线”，未给出电缆具体型号、长度、布置参数；引用的6.3节线缆构型表多个字段为TBD，无法验证与射频敏感度章节的一致性 | c) 受试设备按照图 13-1和图 13-2要求搭建试验平台。将受试设备的所有电缆捆成一束，使该电缆束沿着磁强计的东-西轴线放置，选择产生最大磁偏转的被试品稳态工作模式） | 电缆具体构型参数；与射频敏感度章节的对应关系 | 明确电缆束的具体技术要求（如最少长度、具体型号），并确认与第20章射频敏感度使用的电缆一致 | high | 同意
21 | 1 磁影响 > 12.10 试验判据 | QTP-DO160G-15-09-C001 | QTP-DO160G-15-09 | 不通过 | 判据是否落到「实测距离满足所声明类别」与「设备工作正常性」两点 | 原文12.10试验判据写“等效偏转角Dc能满足表13-1中的距离要求”，未明确：(1)实测距离D必须落在B类对应的1-3m区间；(2)缺少对受试设备在试验中能够正常工作的明确判据 | 试验中，等效偏转角Dc能满足表 13-1中的距离要求 | 实测距离D的具体区间要求（1-3m）；设备工作正常性判据 | 明确判据：(1)当Dc=1°时，实测距离D满足1m＜D≤3m；(2)QPAT2-5检查通过 | high | 同意
22 | 2 电源输入试验 > 12.14 试验设备、测试设备及要求 | QTP-DO160G-16-01-C001 | QTP-DO160G-16-01 | 通过 | 是否明确列出全部测试设备的名称及型号 | 原文表14-2列出了16台/套设备的名称及型号，包括试验台HS-1291、可编程电源Netwave30.2、示波器MDO3054等，逐台给出了可识别的名称和具体型号 | 表14-2 设备信息表 |  |  | high | 同意
23 | 2 电源输入试验 > 12.14 试验设备、测试设备及要求 | QTP-DO160G-16-02-C001 | QTP-DO160G-16-02 | 不通过 | 测试设备是否足以完成本章试验、监测和判定任务 | 原文冲击电流试验（12.17.9）需要电流注入设备产生冲击电流波形，但表14-2仅列出测量用电流探头TCP0150，缺少产生冲击电流的注入设备/快速开启电源 | 表14-2 设备信息表 | 电流注入设备（用于产生冲击电流的快速开启电源） | 补充冲击电流试验所需的电流注入设备 | high | 同意
24 | 2 电源输入试验 > 12.14 试验设备、测试设备及要求 | QTP-DO160G-16-03-C001 | QTP-DO160G-16-03 | 通过 | 测试设备的关键参数是否明确并覆盖本章试验要求 | 原文表14-2中主要设备给出了关键参数，例如可编程电源Netwave30.2给出了电压偏差±1%、电流偏差±3%、上升和下降时间＜1ms、过冲＜10%等技术要求，示波器MDO3054给出了直流增益误差±2%、上升时间＜0.8ns等参数 | 表14-2 设备信息表 |  |  | high | 同意
25 | 2 电源输入试验 | QTP-DO160G-16-04-C001 | QTP-DO160G-16-04 | 不通过 | 测试设备的校准周期/有效期及试验时校准状态要求是否明确 | 原文表14-2所有设备的校验方式均填写为“定检”，既无具体校准周期（如12个月）又无有效期截止日期，无法确认试验实施日设备是否在校准有效期内 | 表14-2中所有设备的校验方式均为“定检” | 具体校准周期；校准有效期 | 在“校验方式“列中补充具体校准周期或在表中增加“校准有效期“列 | high | 同意
26 | 2 电源输入试验 | QTP-DO160G-16-05-C001 | QTP-DO160G-16-05 | 通过 | 测试设备替代方案是否明确限定为精度、量程等同或更优 | 原文表14-2注1写明“若选择的试验设备精度/量程比原试验设备等同或更优，则允许更换设备进行试验”，已明确替代准入条件为等同或更优 | 注1.若选择的试验设备精度/量程比原试验设备等同或更优，则允许更换设备进行试验 |  |  | high | 同意
27 | 2 电源输入试验 | QTP-DO160G-16-06-C001 | QTP-DO160G-16-06 | 不通过 | 设备类别标识是否完整、格式正确，包括基本类别和试验标识字母 | 原文表14-1中类别列仅标注“A类”、“Z类”，未包含试验标识字母（H/L/P/I/R等），无法判断应开展哪些子试验及对应哪组限值 | 表14-1 电源输入条件中类别列仅标A、Z | 试验标识字母（如H谐波、L电流调制、P功率因数、I冲击电流、R电流脉动等） | 在类别标识中补充完整的试验标识字母组合 | high | 同意
28 | 2 电源输入试验 | QTP-DO160G-16-07-C001 | QTP-DO160G-16-07 | 不通过 | 供电说明、工作模式用电特性、是否为二次用电设备、试验布置描述是否完整 | 原文12.13节未说明FSECU是否为二次用电设备；12.17节各试验程序中列出了工作状态1和工作状态2，但未给出各工作模式下的具体用电特性（功率、电流等） | 12.13节仅写“受试设备：FSECU，陪试设备：详见6.5节，工作状态：工作状态1、工作状态2” | 二次用电设备属性说明；各工作模式用电特性（功率/电流） | 明确说明设备是否为二次用电设备，并列出各工作模式的用电特性 | high | 同意
29 | 2 电源输入试验 > 12.17 试验程序 > 12.17.8 非正常工作条件：非正常浪涌电压（直流） | QTP-DO160G-16-08-C001 | QTP-DO160G-16-08 | 不通过 | 各子试验的电压、频率、持续时间等参数是否取自本类别对应的限值表 | 原文12.17.8正文描述非正常浪涌电压试验参数为46.3V/37.8V，但12.17.8步骤c)中描述为80V/48V，两者不一致；另12.12节写“按DO-160G第16章”但未给出具体限值表编号或明确引用 | 正文写“将直流电压升到46.3V-0/+2V”，步骤c写“输入端电压至80V-0/+4V” | 统一正文与步骤中的参数；明确限值表引用 | 统一试验参数，并明确限值表引用 | high | 同意
30 | 2 电源输入试验 > 12.18 试验判据 | QTP-DO160G-16-09-C001 | QTP-DO160G-16-09 | 通过 | 合格判据是否可判定，并覆盖各工作状态下的性能要求 | 原文12.18节对每个子试验都给出了明确判定标准，区分了正常工作条件（要求QPAT检查通过）和非正常工作条件，并说明“满足以上要求，则判定结论为Pass，否则为Fail”，判据可判定 | 12.18节各子试验判定条件均写明“满足以上要求，则判定结论为Pass，否则为Fail” |  |  | high | 同意
31 | 4 音频传导敏感性 > 12.33 试验程序 | R-Q-C002 | R-Q | 不通过 | 语句是否通顺，是否存在语序不当、语病或明显歧义 | 原文“按12.2章节表12-2要求对受试设备按照QPAT2、QPAT3、QPAT4和QPAT5进行进行试验后功能性能检查”存在重复词“进行进行” | 进行进行试验后功能性能检查 |  | 删除重复的“进行”一词，修改为“进行试验后功能性能检查” | high | 同意
32 | 5 感应信号敏感性 > 12.36 试验要求 | R-Q-C001 | R-Q | 不通过 | 是否存在错别字、漏字、多字、重复词或明显标点错误 | 原文“图 17-1 对对互连电缆的感应尖峰测试极限”存在重复词”“对对”” | 图 17-1 对对互连电缆的感应尖峰测试极限 |  | 删除重复的“对”字 | high | 同意
33 | 6 射频敏感度 > 12.44 试验要求 | R-Q-C001 | R-Q | 不通过 | 是否存在错别字、漏字、多字、重复词或明显标点错误 | 原文“传导射敏感度”存在多字错误，“射”字为多余字；后续段落中“辐射敏感度”前也多了“射”字 | 传导射敏感度和F类规定的辐射敏感度 |  | 删除多余的“射”字，修正为“传导敏感度”和“辐射敏感度” | high | 同意
34 | 7 射频能量发射 > 12.54 试验设备、测试设备及要求 | R-Q-C003 | R-Q | 不通过 | 本章节内术语、名称和称谓是否一致 | 原文表19-1第12项“双锥天线”的设备型号和用途填写为双极性电源PBZ40-10的技术参数，与第11项重复，表明表头信息错误或不匹配 | 12 ¦ 双锥天线 ¦ 测试辐射发射 ¦ PBZ40-10 ¦ 输出电压误差≤0.1V 输出电流误差±0.04A ¦ 定检 | 双锥天线的正确设备型号和技术参数 | 更正设备表第12项，将型号和用途字段改为双锥天线对应的正确信息 | high | 同意
35 | 8 闪电感应瞬态敏感性 > 12.59 试验要求 | R-Q-C003 | R-Q | 不通过 | 本章节内术语、名称和称谓是否一致 | 原文“插针注入”与“针脚注入”对同一对象使用了不同术语 | a) 其中，A：插针注入试验时选用波形A | 术语统一 | 统一使用“针脚注入” | high | 同意
36 | 全文综合审查（文档级规则 1/5） | QTP-LIST-01-C001 | QTP-LIST-01 | 不通过 | 一览表是否具备试验项目名称、试验类别、是否开展三列必要信息 | 原文“表 7-1：试验项目一览表”列出了试验项目名称和试验类别，但缺少“是否开展“列，仅以”/“表示状态，不符合执行状态标识的明确性要求 | ¦ 序号 ¦ 试验标准章条 ¦ ¦ 试验项目名称 ¦ 试验类别 ¦ 备注 ¦ | 是否开展列 | 增加“是否开展“列，明确标识每个项目的开展状态 | high | 同意
37 | 全文综合审查（文档级规则 1/5） | QTP-LIST-02-C001 | QTP-LIST-02 | 通过 | 一览表每个项目是否都能在正文找到对应章节 | 原文“表 7-1”列出的22行试验项目，均可在正文章节13-21中找到对应章节：磁影响（13章）、电源输入10子项（14章14.7）、电压尖峰（15章）、音频传导敏感性（16章）、感应信号敏感性4子项（17章17.7）、射频敏感度2子项（18章18.7）、射频能量发射2子项（19章19.7）、雷电感应瞬态敏感性（20章）、静电放电（21章） | 1 ¦ RTCA/DO－160G第15章 ¦ 磁影响 ¦ B ¦ /...13 磁影响...14 电源输入试验...15 电压尖峰试验...16 音频传导敏感性...17 感应信号敏感性...18 射频敏感度...19 射频能量发射...20 闪电感应瞬态敏感性...21 静电放电 |  |  | high | 同意
38 | 全文综合审查（文档级规则 2/5） | QTP-LIST-03-C001 | QTP-LIST-03 | 不通过 | 以一览表的试验类别列为基准，逐行与对应章节正文比对，核查类别取值是否属于该试验的合法范围 | 原文“序号 14 ¦ ¦ 第19.3.3条 ¦ 对互连电缆的感应磁场 ¦ ”在试验类别列为空，而第17章正文明确需执行CWX类感应信号敏感度试验，表明该子项共享序号13的CWX类别但未在一览表中标注，存在不一致 | 序号 13 ¦ RTCA/DO－160G第19章 感应信号敏感性 ¦ 第19.3.1条 ¦ 对设备的感应磁场 ¦ CWX ¦ / ¦ 序号 14 ¦ ¦ 第19.3.3条 ¦ 对互连电缆的感应磁场 ¦ ¦ | 序号14、15、16的类别标注；序号20的类别标注 | 在表7-1中补充标注各子项的试验类别，对于共享类别的情况可注明“沿用序号XX类别”或逐项标注 | high | 同意
39 | 全文综合审查（文档级规则 2/5） | QTP-LIST-04-C001 | QTP-LIST-04 | 通过 | 逐行核查一览表标注的开展状态与正文安排是否吻合，判定漏项前先排除合法豁免 | 原文“表 7-1：试验项目一览表”包含22个试验项目，全部标注为“/”（表示开展），对应章节13-21均包含实质试验描述（试验条件、试验程序、试验判据），状态一致 | 表 7-1：试验项目一览表 共22项，每项均有对应章节；章节13（磁影响）、14（电源输入试验）、15（电压尖峰试验）、16（音频传导敏感性）、17（感应信号敏感性）、18（射频敏感度）、19（射频能量发射）、20（闪电感应瞬态敏感性）、21（静电放电）均包含完整的试验目的、试验要求、受试/陪试设备、试验设备、试验程序、试验判据 |  |  | high | 同意
40 | 全文综合审查（文档级规则 3/5） | QTP-LIST-05-C001 | QTP-LIST-05 | 通过 | 引用标准条款与章节内容的逐行对应 | 原文表7-1引用RTCA/DO-160G第15章（磁影响）对应当前大纲1磁影响章节；第16章电源输入各子条款对应2电源输入章节；第17章17.4条（电压尖峰）对应当前3电压尖峰试验章节；第19章（感应信号敏感性）对应当前5感应信号敏感性章节；第20章（射频敏感度）对应当前6射频敏感度章节；第21章（射频能量发射）对应当前7射频能量发射章节；第22章（闪电感应瞬态敏感性）对应当前8闪电感应瞬态敏感性章节；第25章（静电放电）对应当前9静电放电章节。音频传导敏感性引用E-F224JY011（非DO-160G），正文章节4.2已说明依据《CXF飞机电源系统供电特性及用电设备设计需求》，来源可追溯。章号与项目名称自洽，行与章节对应一致。 | 表7-1：RTCA/DO－160G第15章/第16章/第17章/第19章/第20章/第21章/第22章/第25章；E-F224JY011《CXF飞机电源系统供电特性及用电设备设计需求》 |  |  | high | 同意
41 | 全文综合审查（文档级规则 3/5） | QTP-LIST-06-C001 | QTP-LIST-06 | 通过 | 子试验项目在对应章节中的落实 | 原文19章感应信号敏感性含5项子试验（17.7.1对设备的感应磁场、17.7.2对互连电缆的感应磁场、17.7.3对互连电缆的感应电场、17.7.4对互连电缆的感应尖峰），与表7-1一致；20章射频敏感度含2项子试验（18.7.1传导敏感度、18.7.2辐射敏感度-混响室法），与表7-1一致；21章射频能量发射含2项子试验（19.7.1传导发射试验、19.7.2辐射发射试验），与表7-1一致；22章闪电感应瞬态敏感性含2项子试验（20.7.1针脚注入试验、20.7.2电缆束注入试验程序），与表7-1一致；14章电源输入含9项子试验（14.7.1至14.7.9），与表7-1一致。各子试验均有独立试验描述（含试验条件、试验程序、试验判据）。 | 17.7.1 对设备的感应磁场/17.7.2 对互连电缆的感应磁场/17.7.3 对互连电缆的感应电场/17.7.4 对互连电缆的感应尖峰；18.7.1 传导敏感度/18.7.2 辐射敏感度-混响室法；19.7.1 传导发射试验/19.7.2 辐射发射试验；20.7.1 针脚注入试验/20.7.2 电缆束注入试验程序；14.7.1 正常工作条件：电压（直流平均值）至14.7.9 冲击电流试验（直流） |  |  | high | 同意
42 | 全文综合审查（文档级规则 3/5） | QTP-XREF-01-C001 | QTP-XREF-01 | 通过 | 受试设备与陪试设备信息的跨章一致性 | 原文6.1节定义受试设备基本信息（名称：襟缝翼控制计算机、件号：XX、数量：2）；6.5节定义陪试设备清单（试验台、托架）；6.4节定义工作状态（工作状态1、工作状态2）。各试验章节（如1磁影响、2电源输入、3电压尖峰、4音频传导敏感性、5感应信号敏感性、6射频敏感度、7射频能量发射、8闪电感应瞬态敏感性、9静电放电）均引用“受试设备：FSECU，详细构型见6.1节受试设备构型状态；陪试设备：详见6.5节；工作状态：工作状态1、工作状态2；详见6.4节”，与基准信息一致。 | 受试设备：FSECU，详细构型见6.1节受试设备构型状态；陪试设备：详见6.5节；工作状态：工作状态1、工作状态2；详见6.4节 |  |  | high | 同意
43 | 全文综合审查（文档级规则 4/5） | QTP-XREF-02-C001 | QTP-XREF-02 | 通过 | 各试验章节测试设备描述是否存在且齐备 | 原文“表 15-2 设备信息表”和“表 18-3 设备信息表”列出完整设备清单，包含名称、型号、技术要求 | 表 15-2 设备信息表 |  |  | high | 同意
44 | 全文综合审查（文档级规则 4/5） | QTP-XREF-03-C001 | QTP-XREF-03 | 通过 | 通用条件章是否给出基准条件 | 8 试验通用条件明确温度15℃～35℃、相对湿度≤85%、环境压力84kPa～107kPa | 温度：15℃～35℃；相对湿度(RH)：≤85%；环境压力：84kPa～107kPa |  |  | high | 同意
45 | 全文综合审查（文档级规则 4/5） | QTP-XREF-04-C001 | QTP-XREF-04 | 通过 | 设备功能检查章是否定义基准检查类型 | 12 设备功能检查章明确定义ATP和QPAT两类检查 | 12.1 产品验收测试（ATP）；12.2 鉴定性能接受试验（QPAT） |  |  | high | 同意
46 | 全文综合审查（文档级规则 4/5） | QTP-XREF-05-C001 | QTP-XREF-05 | 通过 | 引用文件清单与正文引用是否双向对应 | 正文引用的RTCA/DO-160G、F275501ATP001等文件在依据章表3-1中列出 | 表 3-1：依据文件 |  |  | high | 同意
47 | 全文综合审查（文档级规则 4/5） | QTP-XREF-06-C001 | QTP-XREF-06 | 不通过 | 图号表号是否唯一不重复 | 发现编号重复：表12-2在第12章定义后，又在第15章（电压尖峰试验）、第18章（射频敏感度）等章节中被重复作为试验要求表使用 | 表 12-2 鉴定性能接收试验（QPAT）；表 15-1 电压尖峰试验极限；表 18-1 传导敏感度试验条件 |  | 各章节应使用独立编号的表格 | high | 同意
48 | 全文综合审查（文档级规则 5/5） | QTP-XREF-07-C001 | QTP-XREF-07 | 不通过 | 是否提取到基准记录要求（试验记录章与试验报告要求章） | 全文检索未找到标题为「试验记录」或「试验报告有关要求」的独立章节，无法提取基准记录要求 |  | 独立的试验记录章节；独立的试验报告有关要求章节 | 应添加独立的「试验记录」章节和「试验报告有关要求」章节，定义应记录的试验内容清单，包括试验条件、受试设备信息、测试设备、试验依据、数据记录、现场影像、试验准备、试验程序、试验前后目视检查与功能测试结果等 | high | 同意
49 | 全文综合审查（文档级规则 5/5） | QTP-XREF-08-C001 | QTP-XREF-08 | 通过 | 顺序说明是否覆盖一览表全部项目 | 表7-3鉴定项目顺序安排列出了全部22项试验项目，与表7-1试验项目一览表一致 | 表 7-1：试验项目一览表（22项）；表 7-3：鉴定项目顺序安排（22项） |  |  | high | 同意
50 | 全文综合审查（文档级规则 5/5） | QTP-XREF-09-C001 | QTP-XREF-09 | 通过 | 前12章是否完整、顺序正确 | 前12章依次为：1目的、2范围、3依据、4术语和缩略语、5相关验证条款、6试验设备描述、7试验概述、8试验通用条件、9试验承试单位、10试验人员、11试验组织及责任分工、12设备功能检查，与规定完全一致 | 区域1目录：1 目的 2 范围 3 依据 4 术语和缩略语 5 相关验证条款 6 试验设备描述 7 试验概述 8 试验通用条件 9 试验承试单位 10 试验人员 11 试验组织及责任分工 12 设备功能检查 |  |  | high | 同意