## 审查意见
序号 | 章节 | 检查项编号 | 规则编码 | 判定 | 检查项 | 判定理由 | 证据 | 缺失项 | 建议 | 置信度 | 人工复核
1 | 10 试验人员 | QTP-GEN-01-C001 | QTP-GEN-01 | 通过 | 试验人员责任与资质要求是否明确？ | 原文“试验工程师：需经培训，考核，并得到委托方/试验单位授权；了解受试设备试验原理，了解试验标准及步骤，能够准确搭建试验平台等；”表明试验人员资质要求明确。 | 试验工程师：需经培训，考核，并得到委托方/试验单位授权；了解受试设备试验原理，了解试验标准及步骤，能够准确搭建试验平台等； | 20 | 20 | high | 正确
2 | 8 试验通用要求 > 8.1 试验环境条件 | QTP-GEN-02-C001 | QTP-GEN-02 | 通过 | 是否给出标准大气条件（温度、相对湿度、大气压力）？ | 原文“a)温度：15℃～35℃；b)相对湿度(RH)：≤85%；c)环境压力：84kPa～107kPa,等效高度＋1525m～－460m。”表明三项条件均已给出。 | a)温度：15℃～35℃；b)相对湿度(RH)：≤85%；c)环境压力：84kPa～107kPa,等效高度＋1525m～－460m。 | 20 | 20 | high | 正确
3 | 图目录 | QTP-GEN-03-C001 | QTP-GEN-03 | 通过 | 每项试验是否均体现连接图与布置图？ | 原文“图 13-1 磁影响试验连接图”、“图 13-2 磁影响试验布置图”等表明各试验章节均列出了连接图和布置图。 | 图 13-1 磁影响试验连接图 | 20 | 20 | high | 正确
4 | 1 目的 | QTP-GEN-04-C001 | QTP-GEN-04 | 通过 | 是否给出受试设备中文名称？ | 原文“E/ISI-2集成式备用仪表”表明给出了中文名称。 | E/ISI-2集成式备用仪表 | 20 | 20 | high | 正确
5 | 6 试验设备描述 > 6.1 功能及受试设备信息描述 | QTP-GEN-05-C001 | QTP-GEN-05 | 通过 | 是否具备功能描述？ | 原文“集成式备用仪表应具备如下功能：a)提供备用姿态；”等表明功能描述完整。 | 集成式备用仪表应具备如下功能：a)提供备用姿态； | 20 | 20 | high | 正确
6 | 通用章节（封面/目录及试验项目前各章） | QTP-GEN-06-C001 | QTP-GEN-06 | 不通过 | 是否对试验线缆进行描述？ | 原文“表 6-4试验线缆明细”内容为空，未描述试验线缆。 | ¦ 1 ¦ ¦ ¦ ¦ ¦ ¦ ¦ ¦ ¦ | 试验线缆描述 | 补充试验线缆的连接器型号、线缆构型、屏蔽方式等。 | high | 正确
7 | 6 试验设备描述 > 6.5 陪试设备 | QTP-GEN-07-C001 | QTP-GEN-07 | 通过 | 是否包含陪试设备描述？ | 原文“陪试设备：指飞机构型内的设备。”及“表 6-7陪试设备清单”表明包含陪试设备描述。 | 陪试设备：指飞机构型内的设备。 | 20 | 20 | high | 正确
8 | 通用章节（封面/目录及试验项目前各章） | QTP-GEN-08-C001 | QTP-GEN-08 | 通过 | 是否给出试验科目清单？ | 原文“表 7-1试验项目一览表”列出了磁影响、电源输入、电压尖峰等试验项目，表明试验科目清单存在。 | 表 7-1试验项目一览表 | 20 | 20 | high | 正确
9 | 图目录 | QTP-GEN-09-C001 | QTP-GEN-09 | 不通过 | 是否明确试验科目实施顺序？ | 原文“表 7-3鉴定项目顺序安排”中仅列出磁影响试验，其余试验项目顺序未填写，未明确实施顺序。 | ¦ 1 ¦ 磁影响试验 ¦ ¦ ¦ ¦ ¦ ¦ ¦ | 试验顺序 | 补充完整的试验顺序安排。 | high | 正确
10 | 12 设备功能检查 > 12.1 产品验收测试（ATP） | QTP-GEN-10-C001 | QTP-GEN-10 | 通过 | 是否要求所有试验件提供验收试验记录与合格证明？ | 原文“对于开展鉴定试验项目试验的所有受试设备，均需随产品提供验收试验记录和合格证明文件。”表明要求所有试验件提供。 | 对于开展鉴定试验项目试验的所有受试设备，均需随产品提供验收试验记录和合格证明文件。 | 20 | 20 | high | 正确
11 | 13 磁影响 > 13.4 试验设备、测试设备及要求 | QTP-DO160G-15-01-C001 | QTP-DO160G-15-01 | 通过 | 本章测试设备是否逐台给出名称及型号？ | 原文“表 13-2试验、测试设备信息表”中列出了磁强计、纤维卷尺、空盒气压表、温湿度计、万用表、双极性电源，每台均给出设备名称和型号，如“磁强计”“GM9200D”，满足要求。 | ¦ 1 ¦ 磁强计 ¦ 用于磁影响试验 ¦ GM9200D ¦ 精度：±0.5%F.S； ±2000nT 范围内误差小于50nT ¦ 定检 ¦ | 20 | 20 | high | 正确
12 | 13 磁影响 > 13.4 试验设备、测试设备及要求 | QTP-DO160G-15-02-C001 | QTP-DO160G-15-02 | 通过 | 测试设备配置是否足以完成本章试验、监测和判定任务？ | 原文“表 13-2试验、测试设备信息表”中列出了磁强计（测量磁场）、纤维卷尺（测量距离）、双极性电源（供电）、万用表（测量电压）、温湿度计和空盒气压表（监测环境），覆盖了磁场施加、距离测量、供电、环境监测等必需功能，配置完整。 | ¦ 1 ¦ 磁强计 ¦ 用于磁影响试验 ¦ GM9200D ¦ 精度：±0.5%F.S； ±2000nT 范围内误差小于50nT ¦ 定检 ¦ | 20 | 20 | high | 正确
13 | 13 磁影响 > 13.4 试验设备、测试设备及要求 | QTP-DO160G-15-03-C001 | QTP-DO160G-15-03 | 通过 | 测试设备关键参数是否明确并覆盖本章试验要求？ | 原文“表 13-2试验、测试设备信息表”中磁强计给出精度“±0.5%F.S； ±2000nT 范围内误差小于50nT”，纤维卷尺给出精度“±2%”，双极性电源给出“输出电压误差≤0.1V 输出电流误差±0.04A”，关键参数明确，覆盖试验要求。 | ¦ 1 ¦ 磁强计 ¦ 用于磁影响试验 ¦ GM9200D ¦ 精度：±0.5%F.S； ±2000nT 范围内误差小于50nT ¦ 定检 ¦ | 20 | 20 | high | 正确
14 | 13 磁影响 > 13.4 试验设备、测试设备及要求 | QTP-DO160G-15-04-C001 | QTP-DO160G-15-04 | 不通过 | 测试设备校准周期/有效期及试验时校准状态要求是否明确？ | 原文“表 13-2试验、测试设备信息表”中校验方式仅填写“定检”，未给出校准周期或有效期，无法核验试验时设备是否处于有效校准状态。 | ¦ 1 ¦ 磁强计 ¦ 用于磁影响试验 ¦ GM9200D ¦ 精度：±0.5%F.S； ±2000nT 范围内误差小于50nT ¦ 定检 ¦ | 校准周期或有效期截止日期 | 补充每台设备的校准周期或有效期截止日期，并明确试验时设备应在有效校准期内。 | high | 错误：8.4已统一规定校验及有效期要求，不能仅据表13-2判定缺项。
15 | 13 磁影响 > 13.4 试验设备、测试设备及要求 | QTP-DO160G-15-05-C001 | QTP-DO160G-15-05 | 不通过 | 设备替代方案是否明确限定精度、量程等同或更优？ | 原文“注：1.若选择的试验设备精度/量程比原试验设备等同或更优，则允许更换设备进行试验。”虽提及“等同或更优”，但未明确限定为精度、量程等同或更优，且未要求记录替代设备信息。 | 注：1.若选择的试验设备精度/量程比原试验设备等同或更优，则允许更换设备进行试验。 | 明确替代设备精度、量程等同或更优的限定；试验记录中写明替代设备、理由和能力对比的要求 | 明确替代设备精度、量程等同或更优，并增加试验记录中写明替代设备、理由和能力对比的要求。 | high | 错误：注1已明确替代设备精度、量程须等同或更优。
16 | 13 磁影响 > 13.2 试验要求 | QTP-DO160G-15-06-C001 | QTP-DO160G-15-06 | 待复核 | 类别声明与安装距离要求是否对应？ | 原文“E/ISI-2集成式备用仪表安装于飞机驾驶舱，应通过DO－160G第15章，Z类设备规定的要求。”声明Z类，但未给出安装距离要求，无法核对类别与安装距离的对应关系。 | E/ISI-2集成式备用仪表安装于飞机驾驶舱，应通过DO－160G第15章，Z类设备规定的要求。 | 安装距离要求 | 补充设备在飞机上的实际安装距离要求，并核对与Z类（安装距离大于0.3m）的一致性。 | needs_review | 错误：表13-1已给出Z类距离要求，原审查结论方向相反。
17 | 13 磁影响 > 13.7 试验程序 | QTP-DO160G-15-07-C001 | QTP-DO160G-15-07 | 通过 | 磁场强度要求、偏转角取值与环境场强超差时的修正方法是否明确？ | 原文“b) 测量试验室试验位置的HCAFS值，计算出修正的等效偏转角Dc(当试验室所处的地磁水平分量H在14.4A/m±10%范围内，Dc=1°，当超出该范围时，Dc=(14.4A/m)/环境场强的水平分量)，并记录；”明确了磁场强度要求、偏转角取值及超差修正方法。 | b) 测量试验室试验位置的HCAFS值，计算出修正的等效偏转角Dc(当试验室所处的地磁水平分量H在14.4A/m±10%范围内，Dc=1°，当超出该范围时，Dc=(14.4A/m)/环境场强的水平分量)，并记录； | 20 | 20 | high | 正确
18 | 13 磁影响 > 13.7 试验程序 | QTP-DO160G-15-08-C001 | QTP-DO160G-15-08 | 不通过 | 电缆布置、工作模式与朝向选择、距离测量与均匀性验证是否明确？ | 原文“c) 受试设备按照图 13-1和图 13-2要求搭建试验平台。将受试设备的所有电缆捆成一束，使该电缆束沿着磁强计的东-西轴线放置，选择产生最大磁偏转的被试品稳态工作模式）；”明确了电缆布置和工作模式，但未明确选择产生最大磁偏转的EUT朝向，且未明确移动对象及磁场均匀性验证。 | c) 受试设备按照图 13-1和图 13-2要求搭建试验平台。将受试设备的所有电缆捆成一束，使该电缆束沿着磁强计的东-西轴线放置，选择产生最大磁偏转的被试品稳态工作模式）； | 选择产生最大磁偏转的EUT朝向；移动对象（EUT或罗盘）的明确说明；磁场均匀性验证（若移动罗盘） | 在程序中增加“选择产生最大磁偏转的EUT朝向”的步骤，明确移动对象，若移动罗盘则增加磁场均匀性试验并规定±0.5°判据。 | high | 错误：程序已规定移动、分方向重复并记录距离，无需增加所述步骤。
19 | 13 磁影响 > 13.8 试验判据 | QTP-DO160G-15-09-C001 | QTP-DO160G-15-09 | 不通过 | 判据是否落到“实测距离满足所声明类别”与“不干扰临近设备”两点？ | 原文“（1） 地面低温耐受和高温短时工作 试验中，等效偏转角Dc能满足表8中的距离要求；”判据引用了不存在的表8，且内容为低温/高温判据，与磁影响试验无关，未明确设备工作正常性及不干扰临近设备。 | （1） 地面低温耐受和高温短时工作 试验中，等效偏转角Dc能满足表8中的距离要求； | 正确的距离判据（引用表13-1）；设备工作正常性判据；不干扰临近设备判据 | 将判据改为与磁影响试验相关的距离判据，并增加设备工作正常性及不干扰临近设备的判据。 | high | 正确
20 | 14 电源输入 > 14.4 试验设备、测试设备及要求 | QTP-DO160G-16-01-C001 | QTP-DO160G-16-01 | 通过 | 本章测试设备名称及型号是否完整列出？ | 原文“表 14-2试验、测试设备信息表”中列出了15台设备，每台均给出设备名称和型号，如“航空机载设备可编程测试电源”“Netwave30.2”等，满足要求。 | 表 14-2试验、测试设备信息表 | 20 | 20 | high | 正确
21 | 14 电源输入 > 14.4 试验设备、测试设备及要求 | QTP-DO160G-16-02-C001 | QTP-DO160G-16-02 | 通过 | 本章测试设备是否足以完成试验、监测和判定任务？ | 原文“表 14-2试验、测试设备信息表”中列出了可编程电源、示波器、探头、隔离变压器、电流探头、高压差分探头、变阻器、气压表、温湿度计、万用表、穿心电容、耦合网络、音频功率放大器、钢直尺、直流电阻测试仪等，覆盖了电源输入试验所需的电源施加、波形测量、参数监测、数据记录等功能，配置完整。 | 表 14-2试验、测试设备信息表 | 20 | 20 | high | 正确
22 | 14 电源输入 > 14.4 试验设备、测试设备及要求 | QTP-DO160G-16-03-C001 | QTP-DO160G-16-03 | 通过 | 测试设备关键参数是否明确并覆盖本章试验要求？ | 原文“表 14-2试验、测试设备信息表”中每台设备均给出了技术要求/精度，如“电压偏差±1%，电流偏差±3%，上升和下降时间：＜1ms，过冲：＜10%”等，覆盖了试验所需的电压、电流、时间等参数。 | 表 14-2试验、测试设备信息表 | 20 | 20 | high | 正确
23 | 14 电源输入 | QTP-DO160G-16-04-C001 | QTP-DO160G-16-04 | 通过 | 测试设备校准周期与有效期是否明确？ | 原文“表 14-2试验、测试设备信息表”中每台设备的校验方式均为“定检”，且注2“实际使用的设备/仪器，由试验单位记录，并在试验报告中明确”表明校准状态将在试验报告中记录，满足要求。 | 定检 | 20 | 20 | medium | 正确
24 | 14 电源输入 > 14.4 试验设备、测试设备及要求 | QTP-DO160G-16-05-C001 | QTP-DO160G-16-05 | 通过 | 测试设备替代方案是否明确限定为精度、量程等同或更优？ | 原文“注：1.若选择的试验设备精度/量程比原试验设备等同或更优，则允许更换设备进行试验。”明确规定了替代设备必须等同或更优，满足要求。 | 若选择的试验设备精度/量程比原试验设备等同或更优，则允许更换设备进行试验。 | 20 | 20 | high | 正确
25 | 14 电源输入 > 14.2 试验要求 | QTP-DO160G-16-06-C001 | QTP-DO160G-16-06 | 不通过 | 设备类别标识是否完整、格式正确，并与设备实际供电体制一致？ | 原文“应通过DO－160G第16章，A类设备规定的要求”仅声明“A类”，未给出完整的类别标识（如A(CF)/A(NF)/A(WF)或A/B/D/Z），也未给出试验标识字母（如H/L/P/I/R），无法确定应开展的子试验。 | 应通过DO－160G第16章，A类设备规定的要求 | 完整的类别标识；试验标识字母 | 补充完整的设备类别标识，如“A类（直流28V）”，并明确试验标识字母。 | high | 错误：原文已明确A类；所述细分类别要求不适用于本28V直流试验。
26 | 14 电源输入 > 14.3 受试/陪试设备 | QTP-DO160G-16-07-C001 | QTP-DO160G-16-07 | 通过 | 供电说明与工作模式是否明确？ | 原文“表 14-1电源输入条件”中给出了电压（直流平均值）试验的电压值，且“受试设备工作状态：详见6.4节”引用了工作状态描述，满足要求。 | 受试设备工作状态：详见6.4节 | 20 | 20 | medium | 错误：试验限值不能替代设备供电和工作模式说明，相关字段仍为空。
27 | 14 电源输入 > 14.7 试验程序 | QTP-DO160G-16-08-C001 | QTP-DO160G-16-08 | 不通过 | 各子试验的电压、频率、持续时间等参数是否取自本类别对应的限值表？ | 原文“调节可编程受试设备输入端电压至80V-0/+4V，持续时间100ms，然后将电压降至48V-0/+4V，持续时间1s”与表14-1中“46.3V,100ms”不一致，且与标准规定的非正常浪涌电压不符。 | 调节可编程受试设备输入端电压至80V-0/+4V，持续时间100ms，然后将电压降至48V-0/+4V，持续时间1s | 与标准一致的电压值 | 将试验程序中的电压值改为与表14-1和标准一致的46.3V。 | high | 正确
28 | 14 电源输入 > 14.7 试验程序 | QTP-DO160G-16-09-C001 | QTP-DO160G-16-09 | 通过 | 合格判据是否可判定，并覆盖各工作状态下的性能要求？ | 原文“试验中，各项目依据试验步骤要求按12.2章节表 12-2要求进行QPAT2-1检查并记录检测数据，检查受试设备应正常；试验后，按12.2章节中要求进行QPAT1-1、QPAT2和QPAT3检查，确认通过并记录检测数据。满足以上两条要求，则判定结论为Pass，否则为Fail。”给出了明确的判据，且区分了试验中和试验后的检查，覆盖了各工作状态。 | 满足以上两条要求，则判定结论为Pass，否则为Fail。 | 20 | 20 | high | 正确
29 | 15 电压尖峰 > 15.6 受试设备、试验装置（试验前）的制造符合性要求 | R-Q-C003 | R-Q | 不通过 | 本章节内术语、名称和称谓是否一致 | 原文“确保受试设备、陪试件、试验装置”中使用了“陪试件”，而本章节其他部分及引用章节均使用“陪试设备”，术语不一致。 | 确保受试设备、陪试件、试验装置 | 20 | 将“陪试件”统一为“陪试设备”。 | high | 正确
30 | 16 音频传导敏感性 > 16.7 试验程序 | R-Q-C001 | R-Q | 不通过 | 是否存在错别字、漏字、多字、重复词或明显标点错误 | 原文“按12.2章节表 12-2的要求对受试设备按照QPAT2-1进行进行试验后功能性能检查”存在重复词“进行进行”。 | 按12.2章节表 12-2的要求对受试设备按照QPAT2-1进行进行试验后功能性能检查 | 20 | 删除重复的“进行”。 | high | 正确
31 | 16 音频传导敏感性 > 16.2 试验要求 | R-Q-C003 | R-Q | 不通过 | 本章节内术语、名称和称谓是否一致 | 原文“应通过DO－160G第18章，R类规定的音频传导敏感度”与章节标题“音频传导敏感性”术语不一致。 | 应通过DO－160G第18章，R类规定的音频传导敏感度 | 20 | 统一术语，建议将“音频传导敏感度”改为“音频传导敏感性”。 | high | 正确
32 | 17 感应信号敏感性 > 17.8 试验判据 | R-Q-C001 | R-Q | 不通过 | 是否存在错别字、漏字、多字、重复词或明显标点错误 | 原文“试验中，试验中，按12.2章节中要求进行QPAT2检查”存在重复词“试验中”，表明存在文字表达瑕疵。 | 试验中，试验中，按12.2章节中要求进行QPAT2检查 | 20 | 删除重复的“试验中”。 | high | 正确
33 | 附录D 试验故障报告 > D.1 试验故障报告单 | R-Q-C001 | R-Q | 不通过 | 是否存在错别字、漏字、多字、重复词或明显标点错误 | 原文“被被试品信息”存在重复字“被”，属于多字错误。 | 被被试品信息 | 20 | 将“被被试品信息”改为“被试品信息”。 | high | 正确
34 | 全文综合审查（文档级规则 1/5） | QTP-LIST-01-C001 | QTP-LIST-01 | 不通过 | 试验项目一览表是否存在且具备必需信息列？ | 原文“¦ 序号 ¦ 试验标准章条 ¦ ¦ 试验项目名称 ¦ 试验类别 ¦ 备注 ¦”表明表7-1存在，但缺少“是否开展”列，且部分行试验类别为空，不满足必需信息列要求。 | ¦ 序号 ¦ 试验标准章条 ¦ ¦ 试验项目名称 ¦ 试验类别 ¦ 备注 ¦ | 是否开展列；序号3至8的试验类别 | 在表7-1中增加“是否开展”列，并补充缺失的试验类别。 | high | 正确
35 | 全文综合审查（文档级规则 1/5） | QTP-LIST-02-C001 | QTP-LIST-02 | 不通过 | 一览表每个项目是否都能在正文找到对应章节？ | 原文“¦ 2 ¦ RTCA/DO－160G第16章16.6.1.1条 ¦ ¦ 电源输入 ¦ 电压（直流平均值） ¦ 1天 ¦ 13.7.1章 ¦ / ¦”表明表7-2中电源输入对应13.7.1章，而表7-1中对应14章，存在章节对应不一致，导致部分项目无法准确对应。 | ¦ 2 ¦ RTCA/DO－160G第16章16.6.1.1条 ¦ ¦ 电源输入 ¦ 电压（直流平均值） ¦ 1天 ¦ 13.7.1章 ¦ / ¦ | 统一的章节对应关系 | 核对并统一表7-1和表7-2中的章节对应关系。 | high | 错误：各项目正文均有对应内容，实际问题是表7-2章节引用错位。
36 | 全文综合审查（文档级规则 2/5） | QTP-LIST-03-C001 | QTP-LIST-03 | 待复核 | 试验类别的逐行比对 | 模型未返回该文档级规则的审查结果，系统已自动补为待复核。 | 20 | 20 | 请人工复核该文档级规则，或重新执行审查。 | needs_review | 错误：原意见为系统占位；实际第15、16项试验类别与正文不一致。
37 | 全文综合审查（文档级规则 2/5） | QTP-LIST-04-C001 | QTP-LIST-04 | 待复核 | 开展状态与豁免项的逐行核查 | 模型未返回该文档级规则的审查结果，系统已自动补为待复核。 | 20 | 20 | 请人工复核该文档级规则，或重新执行审查。 | needs_review | 错误：原意见为系统占位；实际表7-3仅安排了磁影响试验。
38 | 全文综合审查（文档级规则 3/5） | QTP-LIST-05-C001 | QTP-LIST-05 | 不通过 | 试验项目一览表中引用标准条款与项目名称是否自洽？ | 原文“¦ 4 ¦ ¦ 第16.6.1.3条 ¦ 瞬时电源中断 ¦ ¦ ¦”表明“瞬时电源中断”未给出条款细分号，导致条款与项目不自洽。 | ¦ 4 ¦ ¦ 第16.6.1.3条 ¦ 瞬时电源中断 ¦ ¦ ¦ | 瞬时电源中断的条款细分号 | 为“瞬时电源中断”补充对应的条款细分号，如16.6.1.3。 | high | 错误：证据已包含16.6.1.3，只是合并单元格提取错位。
39 | 全文综合审查（文档级规则 3/5） | QTP-LIST-06-C001 | QTP-LIST-06 | 不通过 | 各试验项目按标准应含的子试验是否齐全，且每个子试验在对应章节中是否有独立描述？ | 原文“¦ 19 ¦ RTCA/DO－160G第22章 ¦ ¦ 雷电感应瞬态敏感性 ¦ A3J3L3类 ¦ / ¦”表明第22章的子试验未在表7-1中列出，且第20章中未明确描述多次回击和多重脉冲组试验，导致子试验不齐全。 | ¦ 19 ¦ RTCA/DO－160G第22章 ¦ ¦ 雷电感应瞬态敏感性 ¦ A3J3L3类 ¦ / ¦ | 第22章的子试验项目（针脚注入、电缆束单次回击、电缆束多次回击、电缆束多重脉冲组） | 在表7-1中补充第22章的子试验项目，并在第20章中明确描述各子试验。 | high | 错误：第20章已分别描述相关子试验，原意见与正文不符。
40 | 全文综合审查（文档级规则 3/5） | QTP-XREF-01-C001 | QTP-XREF-01 | 不通过 | 受试设备与陪试设备信息在各试验章节中是否一致？ | 原文“¦ 1 ¦ 顶部调光XX电源 ¦ XXXXX ¦ 1 ¦ XXX ¦ XXXX ¦ 3 ¦ 1 ¦ ¦ ¦”表明陪试设备“顶部调光XX电源”在表6-7中列出，但第15章电压尖峰试验中未引用该陪试设备，且第20章中引用“陪试设备：详见6.5节”但未明确具体设备，导致信息不一致。 | ¦ 1 ¦ 顶部调光XX电源 ¦ XXXXX ¦ 1 ¦ XXX ¦ XXXX ¦ 3 ¦ 1 ¦ ¦ ¦ | 各试验章节中陪试设备的具体名称和件号 | 在各试验章节中明确引用陪试设备的具体名称和件号，确保与表6-7一致。 | high | 错误：各章可引用6.5主清单；实际问题是表6-7信息不完整。
41 | 全文综合审查（文档级规则 4/5） | QTP-XREF-02-C001 | QTP-XREF-02 | 不通过 | 各试验章节的测试设备描述是否齐备且互相自洽？ | 原文“¦ E/ISI-2集成式备用仪表 ¦ XXXX ¦ 1 ¦ xx*xx*xx ¦ 不大于1.2Kg（含托架） ¦ xxx ¦”表明受试设备信息存在占位符，且“¦ 7 ¦ 电阻盒 ¦ 用于满足源阻抗要求 ¦ / ¦ 阻值：（12.0±0.2）Ω ¦ 定检 ¦”中设备型号为“/”，信息不完整。 | ¦ E/ISI-2集成式备用仪表 ¦ XXXX ¦ 1 ¦ xx*xx*xx ¦ 不大于1.2Kg（含托架） ¦ xxx ¦ | 受试设备件号；尺寸；额定电压；电阻盒型号 | 补充受试设备的具体件号、尺寸、额定电压，以及电阻盒的具体型号。 | high | 正确
42 | 全文综合审查（文档级规则 4/5） | QTP-XREF-03-C001 | QTP-XREF-03 | 待复核 | 试验通用条件与允差是否与各章节一致？ | 原文“所有试验装置（如接收机、天线等）应定期进行校验，确保处于有效期内。”表明试验装置要求仅提及校验，未明确校准周期或有效期，需进一步确认。 | 所有试验装置（如接收机、天线等）应定期进行校验，确保处于有效期内。 | 校准周期或有效期 | 补充试验装置的校准周期或有效期要求。 | medium | 错误：检查项为环境条件一致性，理由却讨论校准周期，且各章条件无冲突。
43 | 全文综合审查（文档级规则 4/5） | QTP-XREF-04-C001 | QTP-XREF-04 | 不通过 | 各试验章节引用的功能性能检查要求是否一致、可追溯？ | 原文“¦ 1 ¦ ¦ ¦ ¦ ¦ ¦ ¦ 2 ¦ ¦ ¦ ¦ ¦ ¦”表明表 12-1 功能性能测试设备信息表为空，未提供任何设备信息，无法追溯。 | ¦ 1 ¦ ¦ ¦ ¦ ¦ ¦ ¦ 2 ¦ ¦ ¦ ¦ ¦ ¦ | 功能测试设备信息 | 补充功能测试所需设备的具体信息。 | high | 正确
44 | 全文综合审查（文档级规则 4/5） | QTP-XREF-05-C001 | QTP-XREF-05 | 不通过 | 引用文件清单与正文引用是否双向对应，术语缩略语表与正文使用是否一致？ | 原文“5 术语和缩略语”章节仅定义了“设备”、“高度”、“试验结果的适用性”，未定义ATP、QPAT等缩略语，且“¦ ¦ 集成式备用仪表环境设计控制计划 ¦ ¦”中该文件未给出编号和发布日期。 | 5 术语和缩略语 ## 5.1 设备 术语“设备”是指包括使设备正确完成（由设备制造厂确定的）预定功能必要的试验件和所有的零部件或单元。该设备应能代表使用中所用产品的水平。 ## 5.2 高度 高度是指设备在试验期间暴露于其中的相对海平面的环境压力。 ## 5.3 试验结果的适用性 使用这些方法的试验结果仅对在鉴定试验期间使用的试验配置有效（试验安装、外部配置和内部配置）。本配置的任何变更，无论外部和内部（例如：PCB设计、单元内部的元件更换、安装布线等），必须进行评估以确保试验结果仍然适用。如果评估表明结果没有表明仍然适用，则要求重新进行试验 | 缩略语定义；文件编号；发布日期 | 在术语和缩略语章节中补充ATP、QPAT等缩略语的定义，并补充依据文件的编号和发布日期。 | high | 正确
45 | 全文综合审查（文档级规则 4/5） | QTP-XREF-06-C001 | QTP-XREF-06 | 不通过 | 全文图号表号的唯一性、连续性、引用真实性与被引用完整性？ | 原文“¦ 2 ¦ RTCA/DO－160G第16章16.6.1.1条 ¦ ¦ 电源输入 ¦ 电压（直流平均值） ¦ 1天 ¦ 13.7.1章 ¦ / ¦”表明表 7-2 中“对应本大纲条目”列引用错误，且“¦ 试验 顺序 ¦ 试验项目 ¦ 受试设备 ¦ ¦ ¦ ¦ ¦ 备注 ¦ ¦ --- ¦ --- ¦ --- ¦ --- ¦ --- ¦ --- ¦ --- ¦ --- ¦ ¦ ¦ ¦ 1# ¦ 2# ¦ ¦ 材料样件 ¦ ¦ ¦ ¦ 1 ¦ 磁影响试验 ¦ ¦ ¦ ¦ ¦ ¦ ¦ ¦ 2 ¦ ¦ ¦ ¦ ¦ ¦ ¦ ¦”表明表 7-3 中试验顺序和受试设备列未填写完整。 | ¦ 2 ¦ RTCA/DO－160G第16章16.6.1.1条 ¦ ¦ 电源输入 ¦ 电压（直流平均值） ¦ 1天 ¦ 13.7.1章 ¦ / ¦ | 正确的章节引用；完整的试验顺序；受试设备使用情况 | 更正表 7-2 中的章节引用，并补充表 7-3 中的试验顺序和受试设备使用情况。 | high | 正确
46 | 全文综合审查（文档级规则 5/5） | QTP-XREF-07-C001 | QTP-XREF-07 | 不通过 | 试验记录与报告要求章节是否定义完整，并与各试验章节记录要求一致？ | 原文“22 试验的终止与恢复处理”表明缺少“试验记录”和“试验报告有关要求”章节，基准缺失。 | 22 试验的终止与恢复处理 | 试验记录章节；试验报告有关要求章节 | 补充“试验记录”和“试验报告有关要求”章节，明确记录内容与报告要求。 | high | 正确
47 | 全文综合审查（文档级规则 5/5） | QTP-XREF-08-C001 | QTP-XREF-08 | 不通过 | 试验顺序说明是否覆盖一览表全部项目？ | 原文“1 ¦ 磁影响试验 ¦ ¦ ¦ ¦ ¦ ¦”表明顺序说明仅列出磁影响试验，未覆盖表7-1中的全部项目。 | 1 ¦ 磁影响试验 ¦ ¦ ¦ ¦ ¦ ¦ | 电源输入；电压尖峰；音频传导敏感性；感应信号敏感性；射频敏感度；射频能量发射；雷电感应瞬态敏感性 | 在表7-3中补充所有试验项目，确保与表7-1一致。 | high | 正确
48 | 全文综合审查（文档级规则 5/5） | QTP-XREF-09-C001 | QTP-XREF-09 | 不通过 | 试验项目章节后的固定4章是否齐全且顺序正确？ | 原文“22 试验的终止与恢复处理”表明最后一个试验项目章节后缺少“试验记录”和“试验报告有关要求”章节，固定4章不完整。 | 22 试验的终止与恢复处理 | 试验记录；试验报告有关要求 | 在最后一个试验项目章节后补充“试验记录”和“试验报告有关要求”章节。 | high | 正确