## 审查意见
序号 | 章节 | 检查项编号 | 规则编码 | 判定 | 检查项 | 判定理由 | 证据 | 缺失项 | 建议 | 置信度 | 人工复核
1 | 10 试验人员 | QTP-GEN-01-C001 | QTP-GEN-01 | 通过 | 大纲是否对试验人员的责任与资质提出要求 | 原文"试验工程师：需经培训，考核，并得到委托方/试验单位授权；了解受试设备试验原理，了解试验标准及步骤，能够准确搭建试验平台等"明确提出了资质要求 | 试验工程师：需经培训，考核，并得到委托方/试验单位授权 | 20 | 20 | high | 正确
2 | 8 试验通用要求 > 8.1 试验环境条件 | QTP-GEN-02-C001 | QTP-GEN-02 | 通过 | 大纲是否给出标准大气条件（温度、相对湿度、大气压力范围） | 原文明确给出"温度：15℃～35℃；相对湿度(RH)：≤85%；环境压力：84kPa～107kPa" | a)温度：15℃～35℃；b)相对湿度(RH)：≤85%；c)环境压力：84kPa～107kPa | 20 | 20 | high | 正确
3 | 通用章节（封面/目录及试验项目前各章） | QTP-GEN-03-C001 | QTP-GEN-03 | 通过 | 大纲是否要求每项试验均体现试验连接图、布置图信息 | 大纲图目录显示各试验章节均有连接图和布置图，图6-3给出了对外交联关系图 | 图 6-3 对外交联关系图 ¦ 图 13-1 磁影响试验连接图 ¦ 图 14-1 电源输入试验连接图等 | 20 | 20 | high | 正确
4 | 1 目的 | QTP-GEN-04-C001 | QTP-GEN-04 | 通过 | 大纲是否明确给出受试设备中文名称 | 原文"E/ISI-2集成式备用仪表"明确给出了受试设备的中文名称 | E/ISI-2集成式备用仪表 | 20 | 20 | high | 正确
5 | 6 试验设备描述 > 6.1 功能及受试设备信息描述 | QTP-GEN-05-C001 | QTP-GEN-05 | 通过 | 大纲是否具备受试设备的功能描述信息 | 原文从产品简介、产品组成、产品功能等多方面完整描述了受试设备的功能 | 产品简介：E/ISI-2集成式备用仪表配套于X飞机DCAS系统... ¦ 产品功能：集成式备用仪表应具备如下功能：a)提供备用姿态；b)提供备用空速... | 20 | 20 | high | 正确
6 | 6 试验设备描述 > 6.1 功能及受试设备信息描述 | QTP-GEN-06-C001 | QTP-GEN-06 | 不通过 | 大纲是否对试验线缆进行描述（连接器型号、线缆构型、屏蔽方式） | 表6-4试验线缆明细所有字段均为空白，含电磁类试验却未描述试验线缆 | 表 6-4试验线缆明细 ¦ 序号 ¦ 线缆名称 ¦ 代号 ¦ 针脚 ¦ 规格 ¦ 长度 ¦ 数量 ¦ 是否屏蔽线 ¦ 材质 ¦ ¦ 1 ¦ ¦ ¦ ¦ ¦ ¦ ¦ ¦ ¦ | 试验线缆描述：连接器型号、线缆构型、屏蔽方式 | 补充完整的试验线缆信息 | high | 正确
7 | 6 试验设备描述 > 6.5 陪试设备 | QTP-GEN-07-C001 | QTP-GEN-07 | 待复核 | 大纲是否包含对陪试设备的描述 | 表6-7陪试设备清单仅有一项"顶部调光XX电源"，件号等信息不完整，且无法覆盖受试设备交联关系中声明的所有接口 | 表 6-7陪试设备清单 ¦ 序号 ¦ 名称 ¦ 件号（含主机件号、机载件号） ¦ MOD号 ¦ 图号 ¦ 序列号 ¦ 数量 ¦ 软件件号 ¦ 软件版本 ¦ 陪试设备使用范围 ¦ 备注 ¦ ¦ 1 ¦ 顶部调光XX电源 ¦ XXXXX ¦ 1 ¦ XXX ¦ XXXX ¦ 3 ¦ 1 ¦ ¦ ¦ ¦ | 完整的陪试设备清单，需覆盖所有交联接口 | 完善陪试设备清单 | high | 正确
8 | 通用章节（封面/目录及试验项目前各章） | QTP-GEN-08-C001 | QTP-GEN-08 | 通过 | 大纲是否在试验概述中给出试验科目清单 | 表7-1列出了完整的试验项目一览表，包括19项试验 | 表 7-1试验项目一览表 ¦ 序号 ¦ 试验标准章条 ¦ 试验项目名称 ¦ 试验类别 ¦ 备注 ¦ ¦ 1 ¦ RTCA/DO－160G第15章 ¦ 磁影响 ¦ Z类 ¦ / ¦ | 20 | 20 | high | 正确
9 | 通用章节（封面/目录及试验项目前各章） | QTP-GEN-09-C001 | QTP-GEN-09 | 通过 | 大纲是否明确给出试验科目的实施顺序 | 7.3节给出了鉴定项目顺序安排表 | 7.3 鉴定试验项目试验顺序 ¦ 根据计划安排受试设备的鉴定试验项目及试验顺序安排见表表 7-3。 | 20 | 20 | high | 错误：表7-3仅填写磁影响试验，其余试验顺序及受试设备分配为空。
10 | 12 设备功能检查 > 12.1 产品验收测试（ATP） | QTP-GEN-10-C001 | QTP-GEN-10 | 通过 | 大纲是否要求参加环境试验的所有试验件均随产品提供验收试验记录与合格证明文件 | 原文"对于开展鉴定试验项目试验的所有受试设备，均需随产品提供验收试验记录和合格证明文件。" | 对于开展鉴定试验项目试验的所有受试设备，均需随产品提供验收试验记录和合格证明文件。 | 20 | 20 | high | 正确
11 | 13 磁影响 | QTP-DO160G-15-01-C001 | QTP-DO160G-15-01 | 通过 | 测试设备名称及型号是否完整列出 | 原文表13-2列出了6台测试设备（磁强计GM9200D、纤维卷尺DL9820、空盒气压表DYM3、温湿度计HTC-1、万用表15B+、双极性电源PBZ40-10），每台设备均有名称和具体型号 | 磁强计 GM9200D；纤维卷尺 DL9820；空盒气压表 DYM3；温湿度计 HTC-1；万用表 15B+；双极性电源 PBZ40-10 | 20 | 20 | high | 正确
12 | 13 磁影响 | QTP-DO160G-15-02-C001 | QTP-DO160G-15-02 | 通过 | 测试设备配置是否足以完成试验、监测和判定任务 | 表13-2列出的设备覆盖了磁影响试验的必需功能：磁场强度测量（磁强计）、距离测量（纤维卷尺）、环境参数监测（温湿度计、气压表）、电源供给（双极性电源）、电压验证（万用表） | 设备名称：磁强计、纤维卷尺、空盒气压表、温湿度计、万用表、双极性电源 | 20 | 20 | high | 正确
13 | 13 磁影响 > 13.4 试验设备、测试设备及要求 | QTP-DO160G-15-03-C001 | QTP-DO160G-15-03 | 通过 | 测试设备关键参数是否明确并覆盖试验要求 | 表13-2给出了每台设备的技术要求/精度：磁强计±0.5%F.S且±2000nT范围内误差小于50nT、纤维卷尺±2%、空盒气压表±2.5hPa、温湿度计±2℃/±5%RH、万用表±2%、双极性电源输出电压误差≤0.1V/电流误差±0.04A | 精度：±0.5%F.S； ±2000nT 范围内误差小于50nT；精度：±2%；精度：±2.5hPa；温度精度：±2℃ 湿度精度：±5%RH；精度：±2%；输出电压误差≤0.1V 输出电流误差±0.04A | 20 | 20 | high | 正确
14 | 13 磁影响 | QTP-DO160G-15-04-C001 | QTP-DO160G-15-04 | 不通过 | 测试设备是否给出校准周期或有效期要求 | 原文表13-2的校验方式列仅填写“定检”，既无具体校准周期（如12个月）又无有效期限截止日期，无法确认试验实施时设备是否在有效校准期内 | 校验方式 定检 | 校准周期；校准有效期截止日期；试验时校准状态确认 | 补充校准周期（如12个月）和校准有效期截止日期要求，或明确要求“试验时校准应在有效期内” | high | 错误：8.4已统一要求设备定期校验并处于有效期，无需预填截止日期。
15 | 13 磁影响 > 13.4 试验设备、测试设备及要求 | QTP-DO160G-15-05-C001 | QTP-DO160G-15-05 | 不通过 | 设备替代方案是否明确限定精度/量程等同或更优 | 原文表13-2注1仅说明精度/量程比原试验设备等同或更优时允许更换，但未明确限定替代设备的精度、量程和相关关键能力不得低于原设备（应明确“且应满足本章试验要求”） | 若选择的试验设备精度/量程比原试验设备等同或更优，则允许更换设备进行试验 | 替代设备的精度/量程不低于原设备的明确限定 | 在注1中补充“且应满足本章试验要求” | high | 错误：注1已规定替代设备精度和量程须等同或更优。
16 | 13 磁影响 > 13.2 试验要求 | QTP-DO160G-15-06-C001 | QTP-DO160G-15-06 | 通过 | 是否明确声明设备类别并与安装距离对应 | 原文13.2明确声明“通过DO－160G第15章，Z类设备规定的要求”，表13-1给出Z类设备距离要求0＜D＜0.3m，与类别要求一致 | 通过DO－160G第15章，Z类设备规定的要求；Z 0＜D＜0.3m | 20 | 20 | high | 正确
17 | 13 磁影响 > 13.7 试验程序 | QTP-DO160G-15-07-C001 | QTP-DO160G-15-07 | 通过 | 磁场强度要求是否明确（14.4A/m±10%） | 原文13.7b)给出修正公式，提到“当试验室所处的地磁水平分量H在14.4A/m±10%范围内，Dc=1°”，明确了对14.4A/m±10%的容差要求 | 当试验室所处的地磁水平分量H在14.4A/m±10%范围内 | 20 | 20 | high | 正确
18 | 13 磁影响 > 13.7 试验程序 | QTP-DO160G-15-08-C001 | QTP-DO160G-15-08 | 通过 | 是否明确电缆布置要求 | 原文13.7c)明确要求“将受试设备的所有电缆捆成一束，使该电缆束沿着磁强计的东-西轴线放置” | 将受试设备的所有电缆捆成一束，使该电缆束沿着磁强计的东-西轴线放置 | 20 | 20 | high | 正确
19 | 13 磁影响 > 13.8 试验判据 | QTP-DO160G-15-09-C001 | QTP-DO160G-15-09 | 不通过 | 试验判据是否明确距离要求 | 原文13.8(1)写“等效偏转角Dc能满足表8中的距离要求”，但本章表13-1才是磁影响距离要求表格，表8实际是其他内容，表编号引用错误 | 等效偏转角Dc能满足表8中的距离要求 | 正确引用表13-1而非表8 | 将“表8”修改为“表13-1” | high | 正确
20 | 14 电源输入 > 14.4 试验设备、测试设备及要求 | QTP-DO160G-16-01-C001 | QTP-DO160G-16-01 | 通过 | 本章测试设备名称及型号是否完整 | 原文表14-2列出了15台测试设备，包括航空机载设备可编程测试电源(Netwave30.2)、示波器(MDO3054)、电压探头(TPP0500B)等，每台设备均给出了名称和具体型号 | ¦ 1 ¦ 航空机载设备可编程测试电源 ¦ 用于电源输入试验 ¦ Netwave30.2 ¦ 电压偏差±1%，电流偏差±3%，上升和下降时间：＜1ms，过冲：＜10% ¦ 定检 ¦ | 20 | 20 | high | 正确
21 | 14 电源输入 > 14.4 试验设备、测试设备及要求 | QTP-DO160G-16-02-C001 | QTP-DO160G-16-02 | 通过 | 测试设备配置是否足以完成本章试验 | 设备表包含可编程电源（提供电压输入）、示波器及探头（测量电压电流波形）、万用表（测量电源电压）、穿心电容和耦合网络（脉动电压试验）、滑线式变阻器（分压）等，覆盖了环境施加、参数测量、性能测试和数据记录功能 | 表 14-2试验、测试设备信息表 | 20 | 20 | high | 正确
22 | 14 电源输入 > 14.4 试验设备、测试设备及要求 | QTP-DO160G-16-03-C001 | QTP-DO160G-16-03 | 通过 | 测试设备关键参数是否明确并覆盖试验要求 | 原文给出了关键参数：可编程电源电压偏差±1%、电流偏差±3%、上升下降时间＜1ms、过冲＜10%；示波器直流增益误差±2%、上升时间＜0.8ns、输入阻抗50Ω和1MΩ；其他设备给出了相应精度指标 | ¦ 1 ¦ 航空机载设备可编程测试电源 ¦ 用于电源输入试验 ¦ Netwave30.2 ¦ 电压偏差±1%，电流偏差±3%，上升和下降时间：＜1ms，过冲：＜10% ¦ 定检 ¦ | 20 | 20 | high | 正确
23 | 14 电源输入 > 14.4 试验设备、测试设备及要求 | QTP-DO160G-16-04-C001 | QTP-DO160G-16-04 | 不通过 | 测试设备校准周期/有效期是否明确 | 原文表14-2中“校验方式”列全部填写为“定检”，仅表示定期校验的泛化状态，既无具体周期（如12个月）又无有效期截止日期，无法核验试验实施时设备是否在有效校准期内 | ¦ 1 ¦ 航空机载设备可编程测试电源 ¦ 用于电源输入试验 ¦ Netwave30.2 ¦ 电压偏差±1%，电流偏差±3%，上升和下降时间：＜1ms，过冲：＜10% ¦ 定检 ¦ | 具体校准周期或有效期截止日期 | 在“校验方式”列中明确校准周期或有效期限 | high | 错误：8.4已规定定期校验及有效期要求，表14-2无需填写固定期限。
24 | 14 电源输入 > 14.4 试验设备、测试设备及要求 | QTP-DO160G-16-05-C001 | QTP-DO160G-16-05 | 通过 | 设备替代条件是否明确限定为精度、量程等同或更优 | 原文表14-2注1明确“若选择的试验设备精度/量程比原试验设备等同或更优，则允许更换设备进行试验”，给定了明确的替代准入条件 | 注：1.若选择的试验设备精度/量程比原试验设备等同或更优，则允许更换设备进行试验。 | 20 | 20 | high | 正确
25 | 14 电源输入 > 14.2 试验要求 | QTP-DO160G-16-06-C001 | QTP-DO160G-16-06 | 待复核 | 设备类别标识是否完整、格式正确 | 原文表14-1和14.3节中类别标识仅写“A”，未区分A/B/D/Z具体类别；DO-160G标准要求直流设备类别由字母组成（A类28V、B类14V/28V、D类270V、Z类28V通用），且应在基本类别后附加试验标识字母（如R/I/X等表示是否做电流脉动/冲击电流试验）；仅写“A”无法判断设备具体为哪类直流设备及应做哪些试验 | 表 14-1电源输入条件 ¦ 序号 ¦ 试验项目 ¦ 类别 ¦ 试验条件 ¦ 备注 ¦ ¦ --- ¦ --- ¦ --- ¦ --- ¦ --- ¦ ¦ 1 ¦ 电压（直流平均值）试验 ¦ A ¦ 30.3V，22.0V，18.0V ¦ / ¦ | 明确A/B/D/Z类别字母、试验标识字母（R/I/X等） | 应明确标识为具体的A/B/D/Z类别，并在基本类别后附加直流试验标识字母 | high | 错误：原文已明确A类；将其他细分类别要求套用于本28V直流试验无依据。
26 | 14 电源输入 > 14.2 试验要求 | QTP-DO160G-16-07-C001 | QTP-DO160G-16-07 | 通过 | 供电说明、工作模式用电特性是否明确 | 原文14.2节表14-1明确试验条件为“30.3V，22.0V，18.0V”（直流），并标注“直流平均值；14.3节明确受试设备为E/ISI-2集成式备用仪表，14.7节各试验程序中明确工作状态“在额定电压下至少1min后”进行试验 | E/ISI-2集成式备用仪表安装于飞机驾驶舱，应通过DO－160G第16章，A类设备规定的要求 | 20 | 20 | high | 错误：试验限值不能替代供电和工作模式说明，相关字段仍为空。
27 | 14 电源输入 > 14.2 试验要求 | QTP-DO160G-16-08-C001 | QTP-DO160G-16-08 | 通过 | 参数限值是否取自本类别对应的限值表 | 原文表14-1依据A类设备（28V直流）给出试验参数：电压试验（30.3V/22.0V/18.0V应急）、脉动电压Vp-p 4V、浪涌电压47V/17V、稳态32.2V/20.5V、欠压12V 7s、非正常浪涌46.3V 100ms/37.8V 1s，与DO-160G第16章A类直流设备限值一致；表14-3、14-4、14-7、14-8给出了对应极限值 | 表 14-1电源输入条件 ¦ 序号 ¦ 试验项目 ¦ 类别 ¦ 试验条件 ¦ 备注 ¦ ¦ --- ¦ --- ¦ --- ¦ --- ¦ --- ¦ ¦ 1 ¦ 电压（直流平均值）试验 ¦ A ¦ 30.3V，22.0V，18.0V ¦ / ¦ | 20 | 20 | high | 正确
28 | 14 电源输入 > 14.8 试验判据 | QTP-DO160G-16-09-C001 | QTP-DO160G-16-09 | 通过 | 试验判据是否可判定 | 原文14.8节明确判据：试验中进行QPAT2-1检查记录数据、检查受试设备应正常；试验后进行QPAT1-1、QPAT2和QPAT3检查确认通过；同时满足“检查受试设备应正常”和“确认通过”则Pass，否则Fail | 试验中，各项目依据试验步骤要求按12.2章节表 12-2要求进行QPAT2-1检查并记录检测数据，检查受试设备应正常； 试验后，按12.2章节中要求进行QPAT1-1、QPAT2和QPAT3检查，确认通过并记录检测数据。 满足以上两条要求，则判定结论为Pass，否则为Fail。 | 20 | 20 | high | 正确
29 | 15 电压尖峰 > 15.7 试验程序 | R-Q-C002 | R-Q | 不通过 | 语句是否通顺，是否存在语序不当、语病或明显歧义 | 原文“满足图14所示的波形要求”引用图号错误，本章图15-5为电压尖峰试验波形图，图14属于其他章节 | 满足图14所示的波形要求 | 20 | 将“图14”修正为“图15-5” | high | 正确
30 | 16 音频传导敏感性 > 16.7 试验程序 | R-Q-C001 | R-Q | 不通过 | 是否存在错别字、漏字、多字、重复词或明显标点错误 | 原文“进行进行试验后功能性能检查”存在重复词 | 进行进行试验后功能性能检查 | 20 | 删除第一个“进行” | high | 正确
31 | 18 射频敏感度 | R-Q-C003 | R-Q | 不通过 | 本章节内术语、名称和称谓是否一致 | 原文“传导射敏感度”“传导弹敏感度”“射敏感度”对同一概念使用了不同术语，应统一为“传导敏感度”和“辐射敏感度” | 传导射敏感度、传导弹敏感度、射敏感度 | 统一术语为标准表述 | 将“传导射敏感度”修正为“传导敏感度”，将“传导弹敏感度”修正为“传导敏感度”，将“射敏感度”修正为“辐射敏感度” | high | 正确
32 | 附录D 试验故障报告 > D.1 试验故障报告单 | R-Q-C001 | R-Q | 不通过 | 是否存在错别字、漏字、多字、重复词或明显标点错误 | 原文“被被试品信息”存在重复字“被被” | 被被试品信息 | 20 | 修正为“被试品信息” | high | 正确
33 | 附录D 试验故障报告 > D.1 试验故障报告单 | R-Q-C002 | R-Q | 不通过 | 语句是否通顺，是否存在语序不当、语病或明显歧义 | 原文“试验故障报告单见表B.1”“试验问题分析报告表见表B.2”“试验问题纠正措施报告表见表B.3”存在表格编号引用错误，本章为附录D却引用了附录B的表号 | 试验故障报告单见表B.1 | 20 | 将表格编号修正为D.1、D.2、D.3 | high | 错误：该部分是附录B，表B.1～B.3编号正确。
34 | 附录D 试验故障报告 > D.1 试验故障报告单 | R-Q-C003 | R-Q | 不通过 | 本章节内术语、名称和称谓是否一致 | 原文“被被试品信息”存在重复字，导致同一对象的表述不一致 | 被被试品信息 | 20 | 统一术语，修正重复字 | high | 正确
35 | 全文综合审查（文档级规则 1/5） | QTP-LIST-01-C001 | QTP-LIST-01 | 通过 | 试验项目一览表是否存在 | 原文“表 7-1试验项目一览表”位于7 试验概述章节，存在该表 | 表 7-1试验项目一览表 | 20 | 20 | high | 正确
36 | 全文综合审查（文档级规则 1/5） | QTP-LIST-02-C001 | QTP-LIST-02 | 通过 | 逐一核对一览表每行是否在正文中找到对应章节 | 原文表7-1中19行试验项目逐一对应到正文章节：序号1磁影响对应13章，序号2-8电源输入对应14章，序号9电压尖峰对应15章，序号10音频传导敏感性对应16章，序号11-14感应信号敏感性对应17章，序号15-16射频敏感度对应18章，序号17-18射频能量发射对应19章，序号19雷电感应瞬态敏感性对应20章 | 13 磁影响; 14 电源输入; 15 电压尖峰; 16 音频传导敏感性; 17 感应信号敏感性; 18 射频敏感度; 19 射频能量发射; 20 闪电感应瞬态敏感性 | 20 | 20 | high | 正确
37 | 全文综合审查（文档级规则 2/5） | QTP-LIST-03-C001 | QTP-LIST-03 | 不通过 | 试验项目一览表类别与对应章节正文是否逐行一致 | 序号2-8行类别列为空（第14章正文要求A类），序号10行类别标注不完整（R类应为R(CF)/R(NF)/R(WF)），序号15-16行与正文不一致（正文第18章要求传导M类+辐射F类，一览表统一写M类） | 表7-1第2-10行类别列为空或不完整；第14.2节「A类设备」；第18.2节「M类规定的传导射敏感度和F类规定的辐射敏感度」 | 序号2-8行类别列补充「A类」；序号10行类别补全为R(CF)/R(NF)/R(WF)；序号15-16行按传导/辐射分开标注 | 统一按各子试验对应的DO-160G章节要求标注类别 | high | 正确
38 | 全文综合审查（文档级规则 2/5） | QTP-LIST-04-C001 | QTP-LIST-04 | 通过 | 一览表标注的开展状态与正文安排是否吻合 | 表7-1共19行，全部标注「/」表示开展，备注未标注不开展、N/A或相似性分析；表7-2、表7-3列明各试验周期及受试设备分配；正文13-20章均有对应试验详细描述 | 表7-1备注列均为「/」；正文第13-20章都有完整的试验目的、要求、设备、程序、判据 | 20 | 20 | high | 错误：表7-3仅填写磁影响试验，“/”也未定义为已开展。
39 | 全文综合审查（文档级规则 3/5） | QTP-LIST-05-C001 | QTP-LIST-05 | 通过 | 逐行核查一览表所引标准条款与项目名称、章节内容是否吻合 | 原文表7-1的19项试验所引RTCA/DO-160G章条号与项目名称均匹配：第15章磁影响、第16章8项电源输入子项、第17章电压尖峰、第18章音频传导敏感性、第19章4项感应信号敏感性、第20章2项射频敏感度、第21章2项射频能量发射、第22章雷电感应瞬态敏感性，均与DO-160G标准章节目录一致 | RTCA/DO－160G第15章 ¦ RTCA/DO－160G第16章 电源输入 ¦ RTCA/DO－160G第17章17.4条 ¦ RTCA/DO－160G第18章18.3.1条 ¦ RTCA/DO－160G第19章 感应信号敏感性 ¦ RTCA/DO－160G第20章 射频敏感度 ¦ RTCA/DO－160G第21章 射频能量发射 ¦ RTCA/DO－160G第22章 | 20 | 20 | high | 正确
40 | 全文综合审查（文档级规则 3/5） | QTP-LIST-06-C001 | QTP-LIST-06 | 不通过 | 核查各试验按标准应含的子试验是否齐全，且每个子试验在对应章节中是否有独立描述 | 原文“表7-1序号11-14”仅列出4项感应信号敏感性子试验，缺少“第19.3.2条 对设备的感应电场”；同时章节17.7试验程序仅包含17.7.1-17.7.4四个小节，缺少17.7.5小节进行独立描述 | 表7-1序号11-14 ¦ 17.7.1 对设备的感应磁场 ¦ 17.7.2 对互连电缆的感应磁场 ¦ 17.7.3 对互连电缆的感应电场 ¦ 17.7.4 对互连电缆的感应尖峰 | 第19.3.2条 对设备的感应电场子试验；章节17.7.5 对设备的感应电场独立描述 | 在表7-1补充第19.3.2条子试验；在章节17.7增加17.7.5小节描述对设备的感应电场试验条件、程序和判据 | high | 正确
41 | 全文综合审查（文档级规则 3/5） | QTP-XREF-01-C001 | QTP-XREF-01 | 不通过 | 以受试设备描述章为基准，核查设备名称、件号、构型、状态等信息在各试验章节中是否一致 | 原文“受试设备工作状态：详见6.5节”引用了错误的章节号，6.5节是陪试设备章节，工作状态应引用6.4节 | 受试设备工作状态：详见6.5节 | 工作状态引用章节号；件号/构型状态/工作状态详细信息 | 将第20章工作状态引用从6.5节修正为6.4节 | high | 正确
42 | 全文综合审查（文档级规则 4/5） | QTP-XREF-02-C001 | QTP-XREF-02 | 通过 | 各试验章节测试设备描述是否存在且可识别 | 原文“表13-2试验、测试设备信息表”“表15-2试验、测试设备信息表”等表格在对应章节明确列出了测试设备名称、型号、技术要求 | 表13-2 磁影响试验设备：磁强计GM9200D等；表15-2 电压尖峰试验设备：TPS-CS106、MDO3054等 | 20 | 20 | high | 正确
43 | 全文综合审查（文档级规则 4/5） | QTP-XREF-03-C001 | QTP-XREF-03 | 通过 | 试验通用要求章是否给出基准环境条件和允差 | 原文8.1给出了温度15℃～35℃、湿度≤85%、气压84kPa～107kPa；8.2给出了温度±3℃、湿度±5%、压力±5%的允差 | 8.1 温度：15℃～35℃；相对湿度(RH)：≤85%；环境压力：84kPa～107kPa；8.2 温度：±3℃；湿度：±5%；压力：规定压力的±5% | 20 | 20 | high | 正确
44 | 全文综合审查（文档级规则 4/5） | QTP-XREF-04-C001 | QTP-XREF-04 | 通过 | 设备功能检查章是否定义了功能检查类型及内容 | 原文12.1定义了产品验收测试（ATP），12.2定义了鉴定性能接收试验（QPAT）及其子测试项QPAT1~QPAT4 | 12.1 产品验收测试（ATP）；12.2 鉴定性能接收试验（QPAT）包括QPAT1外观检查、QPAT2显示功能测试等 | 20 | 20 | high | 错误：12.2仅定义QPAT1～QPAT3，正文使用的QPAT4未定义。
45 | 全文综合审查（文档级规则 4/5） | QTP-XREF-05-C001 | QTP-XREF-05 | 不通过 | 引用文件清单是否覆盖正文中实际引用的文件 | 正文多处引用《XX设备验收试验程序》（MF0000004989）、《集成式备用仪表鉴定试验项目计划（QPP）》，但表3-1依据文件清单中未列出 | 12.1 受试设备所有试验完成后质量人员需按照《XX设备验收试验程序》（MF0000004989）中“第X章节功能测试程序”测试；7.1 根据《集成式备用仪表鉴定试验项目计划（QPP）》 | 《XX设备验收试验程序》（MF0000004989）；《集成式备用仪表鉴定试验项目计划（QPP）》 | 在表3-1依据文件清单中补充上述两个文件 | high | 正确
46 | 全文综合审查（文档级规则 4/5） | QTP-XREF-06-C001 | QTP-XREF-06 | 不通过 | 图号表号是否唯一不重复 | 原文发现“表表 7-3”重复表号；图13-1在区域14（13章）和图15-1在区域16（15章）均有出现，但实际为不同内容图片，编号重复；图14、图14-5等编号在不同章节含义不同 | 7.3 表表 7-3鉴定项目顺序安排；图13-1出现于13章磁影响试验连接图和14章（原文“我的理解”部分引用）；图15-1出现于电压尖峰校准布置图 | 重新统一编号所有图表 | 删除“表表”中的重复“表”字；将图号按全文统一排序（如按首次出现章节编号） | medium | 错误：“表表7-3”是文字重复，图表编号无需全文重排。
47 | 全文综合审查（文档级规则 5/5） | QTP-XREF-07-C001 | QTP-XREF-07 | 不通过 | 试验记录与报告要求的跨章一致性 | 原文目录显示无独立的"试验记录"章和"试验报告有关要求"章，根据规则QTP-XREF-07应有专门章节定义记录与报告要求，当前仅在附录B和附录D中有检测记录表和试验故障报告表，缺乏系统性的记录与报告要求定义 | 目录中无"试验记录"章和"试验报告有关要求"章 | 试验记录章（定义应记录的内容清单）；试验报告有关要求章（定义报告格式和内容） | 增加独立的试验记录章和试验报告有关要求章，与各试验章节的记录要求保持一致 | high | 正确
48 | 全文综合审查（文档级规则 5/5） | QTP-XREF-08-C001 | QTP-XREF-08 | 不通过 | 章节编排与试验顺序的一致性 | 原文"表 7-3"中仅第1行填写了"磁影响试验"，第2至14行均为空白，未覆盖表7-1所列的19项试验项目，顺序说明遗漏了大部分项目 | 表 7-3鉴定项目顺序安排 ¦ 试验 顺序 ¦ 试验项目 ¦ 受试设备 ¦ ¦ ¦ ¦ ¦ 备注 ¦ ¦ ¦ ¦ 1# ¦ 2# ¦ ¦ 材料样件 ¦ ¦ ¦ ¦ 1 ¦ 磁影响试验 ¦ ¦ ¦ ¦ ¦ ¦ ¦ ¦ 2 ¦ ¦ ¦ ¦ ¦ ¦ ¦ ¦ ¦ 3 ¦ ¦ ¦ ¦ ¦ ¦ ¦ ¦ | 电源输入；电压尖峰；音频传导敏感性；感应信号敏感性；射频敏感度；射频能量发射；雷电感应瞬态敏感性等试验项目的顺序 | 补充完整试验顺序表，明确各试验项目的执行顺序和受试设备分配 | high | 正确
49 | 全文综合审查（文档级规则 5/5） | QTP-XREF-09-C001 | QTP-XREF-09 | 不通过 | 文档固定章节名称与编排顺序是否符合规定 | 原文"21 试验异常情况 22 试验的终止与恢复处理"表明试验项目章节后的固定4章顺序错误：根据规则应为21 试验记录、22 试验的终止与恢复处理、23 试验报告有关要求、24 记录，但实际第21章为"试验异常情况"（且与第22章内容重复），缺少独立的"试验记录"章和"试验报告有关要求"章 | 21 试验异常情况 22 试验的终止与恢复处理 附录B 检测记录表 附录D 试验故障报告 | 21 试验记录章；23 试验报告有关要求章 | 增加"试验记录"章和"试验报告有关要求"章作为独立章节，或将相关附录内容重新组织为独立章节 | high | 正确