## 审查意见
序号 | 章节 | 检查项编号 | 规则编码 | 判定 | 检查项 | 判定理由 | 证据 | 缺失项 | 建议 | 置信度 | 人工复核
1 | 10 试验人员 | QTP-GEN-01-C001 | QTP-GEN-01 | 待复核 | 试验人员责任与资质要求是否明确？ | 原文“试验工程师：需经培训，考核，并得到委托方/试验单位授权；了解受试设备试验原理，了解试验标准及步骤，能够准确搭建试验平台等；”表明试验人员有资质要求，但未明确责任分工，需补充。 | 试验工程师：需经培训，考核，并得到委托方/试验单位授权；了解受试设备试验原理，了解试验标准及步骤，能够准确搭建试验平台等； | 试验人员责任分工 | 补充试验工程师、质量工程师的具体职责分工。 | medium | 通过 | 试验的责任分工在第11章
2 | 8 试验通用条件 > 8.1 试验环境条件 | QTP-GEN-02-C001 | QTP-GEN-02 | 通过 | 试验环境条件是否明确？ | 原文“a)温度：15℃～35℃；b)相对湿度(RH)：≤85%；c)环境压力：84kPa～107kPa,等效高度＋1525m～－460m。”表明温度、湿度、压力范围均已给出。 | a)温度：15℃～35℃；b)相对湿度(RH)：≤85%；c)环境压力：84kPa～107kPa,等效高度＋1525m～－460m。 |  |  | high | 正确
3 | 通用章节（封面/目录及试验项目前各章） | QTP-GEN-03-C001 | QTP-GEN-03 | 通过 | 各试验章节是否均具备连接图与布置图？ | 原文“图 13-1 ：温度和高度试验连接图”、“图 14-1 ：温度变化试验连接图”等表明各试验章节均列出了连接图和布置图。 | 图 13-1 ：温度和高度试验连接图 |  |  | high | 正确
4 | 6 试验设备描述 > 6.1 功能及受试设备信息描述 | QTP-GEN-04-C001 | QTP-GEN-04 | 不通过 | 受试设备标识信息是否齐备？ | 原文“¦ E/ISI-2集成式备用仪表 ¦ xxxxx ¦ 1 ¦ xx*xx*xxx ¦ 不大于1.2Kg（含托架） ¦ xxxx ¦”表明件号、尺寸、重量、额定电压等关键参数为占位符，未填写实际值。 | ¦ E/ISI-2集成式备用仪表 ¦ xxxxx ¦ 1 ¦ xx*xx*xxx ¦ 不大于1.2Kg（含托架） ¦ xxxx ¦ | 实际件号；实际尺寸；实际重量；实际额定电压 | 补充受试设备的实际件号、尺寸、重量、额定电压等参数。 | high | 正确 | 相关信息未填写
5 | 6 试验设备描述 > 6.1 功能及受试设备信息描述 | QTP-GEN-05-C001 | QTP-GEN-05 | 通过 | 受试设备功能描述是否具备？ | 原文“E/ISI-2集成式备用仪表配套于X飞机DCAS系统，单机数量1套。集成式备用仪表通过集成在内部的航姿测量单元测量飞机当前的姿态信息(俯仰角、横滚角)；”表明功能描述具体。 | E/ISI-2集成式备用仪表配套于X飞机DCAS系统，单机数量1套。集成式备用仪表通过集成在内部的航姿测量单元测量飞机当前的姿态信息(俯仰角、横滚角)； |  |  | high | 正确
6 | 通用章节（封面/目录及试验项目前各章） | QTP-GEN-06-C001 | QTP-GEN-06 | 不通过 | 试验线缆描述是否明确？ | 原文“表 6-3：机上及试验室交联使用线缆构型表”内容为空，未描述线缆的连接器型号、线缆构型、屏蔽方式、长度等信息。 | 表 6-3：机上及试验室交联使用线缆构型表 | 连接器型号；线缆构型；屏蔽方式；线缆长度 | 补充线缆构型表，包括连接器型号、线缆类型、屏蔽方式、长度等。 | high | 正确 | 线缆构型信息未填写
7 | 6 试验设备描述 > 6.5 陪试设备 | QTP-GEN-07-C001 | QTP-GEN-07 | 待复核 | 陪试设备描述是否具备？ | 原文“陪试设备：指飞机构型内的设备”表明有陪试设备，但清单中件号、软件件号等为空，且未说明作用。 | 陪试设备：指飞机构型内的设备 | 陪试设备件号；软件件号；软件版本；作用说明 | 补充陪试设备的件号、软件信息、作用说明及放置位置。 | medium | 不通过 | 陪试设备具体件号等未填写
8 | 通用章节（封面/目录及试验项目前各章） | QTP-GEN-08-C001 | QTP-GEN-08 | 通过 | 试验科目清单是否具备？ | 原文“表 7-1：试验项目一览表”列出了所有试验项目，表明试验科目清单已提供。 | 表 7-1：试验项目一览表 |  |  | high | 正确
9 | 通用章节（封面/目录及试验项目前各章） | QTP-GEN-09-C001 | QTP-GEN-09 | 通过 | 试验顺序说明是否存在？ | 原文“表 7-3：鉴定项目顺序安排”给出了试验顺序，表明顺序说明已提供。 | 表 7-3：鉴定项目顺序安排 |  |  | high | 正确
10 | 12 设备功能检查 > 12.1 产品验收测试（ATP） | QTP-GEN-10-C001 | QTP-GEN-10 | 通过 | ATP要求是否具备？ | 原文“对于开展鉴定试验项目试验的所有试验件，均需随产品提供验收试验记录和合格证明文件。”表明ATP要求已提出。 | 对于开展鉴定试验项目试验的所有试验件，均需随产品提供验收试验记录和合格证明文件。 |  |  | high | 正确
11 | 13 温度和高度 > 13.4 试验设备、测试设备及要求 | QTP-DO160G-04-01-C001 | QTP-DO160G-04-01 | 通过 | 测试设备名称及型号是否明确列出 | 原文“表 13-2：设备信息表”中列出了设备名称、型号，如“专用测试设备”“5C6363-0815”等，表明设备名称及型号已明确列出。 | 表 13-2：设备信息表 |  |  | high | 正确
12 | 13 温度和高度 > 13.4 试验设备、测试设备及要求 | QTP-DO160G-04-02-C001 | QTP-DO160G-04-02 | 通过 | 测试设备配置是否覆盖试验需求 | 原文“表 13-2：设备信息表”中列出了三综合试验箱、高低温低气压试验箱等设备，覆盖温度、高度、减压、过压等试验需求，表明设备配置完整。 | 表 13-2：设备信息表 |  |  | high | 正确
13 | 13 温度和高度 > 13.4 试验设备、测试设备及要求 | QTP-DO160G-04-03-C001 | QTP-DO160G-04-03 | 通过 | 测试设备关键参数是否明确 | 原文“表 13-2：设备信息表”中给出了设备的技术要求/精度，如“温度变化率≥2℃/min，精度：±3℃”等，表明关键参数已明确。 | 温度变化率≥2℃/min，精度：±3℃ |  |  | high | 正确
14 | 13 温度和高度 | QTP-DO160G-04-04-C001 | QTP-DO160G-04-04 | 不通过 | 测试设备校准周期与有效期是否明确 | 原文“设备校验”仅表明校验方式，未给出校准周期或有效期，无法核验试验时设备处于有效校准状态。 | 设备校验 | 校准周期或有效期 | 补充各设备的校准周期或有效期，并明确试验时设备处于有效校准状态。 | high | 不正确 | 13-2只填写校验方式
15 | 13 温度和高度 > 13.4 试验设备、测试设备及要求 | QTP-DO160G-04-05-C001 | QTP-DO160G-04-05 | 待复核 | 设备替代方案是否明确限定为精度、量程等同或更优 | 原文“若选择的试验设备精度/量程比原试验设备等同或更优，则允许更换设备进行试验”表明替代条件已限定为等同或更优，但未要求试验记录中写明替代设备、替代理由和能力对比，故判待复核。 | 若选择的试验设备精度/量程比原试验设备等同或更优，则允许更换设备进行试验 | 试验记录中写明替代设备、替代理由和能力对比的要求 | 补充要求试验记录中写明替代设备、替代理由和能力对比。 | medium | 通过 | 已写“如存在差异，应在实验报告中进行分析”
16 | 13 温度和高度 > 13.2 试验要求 | QTP-DO160G-04-06-C001 | QTP-DO160G-04-06 | 通过 | 设备鉴定类别是否声明且一致 | 原文“应通过DO－160G第4章，A1类规定的温度和高度试验”表明设备类别已声明为A1类，且表13-1中各项试验类别均为A1，前后一致。 | 应通过DO－160G第4章，A1类规定的温度和高度试验 |  |  | high | 正确
17 | 13 温度和高度 > 13.7 试验程序 > 13.7.1 地面低温耐受和低温短时工作 | QTP-DO160G-04-07-C001 | QTP-DO160G-04-07 | 不通过 | 地面低温耐受试验参数是否满足要求 | 原文“受试设备处于工作状态1，以不低于2℃/min的温度变化速率将箱内温度调节至-55℃，使受试设备在该温度条件下稳定3h后再保持此温度至少3h”中，地面低温耐受阶段设备应处于不工作状态，但此处“工作状态1”为不工作，但表述易混淆，且“稳定3h后再保持此温度至少3h”未明确保持时间至少3小时。 | 受试设备处于工作状态1，以不低于2℃/min的温度变化速率将箱内温度调节至-55℃，使受试设备在该温度条件下稳定3h后再保持此温度至少3h | 明确设备不工作状态；明确保持时间至少3小时 | 明确地面低温耐受阶段设备处于不工作状态，并明确保持时间至少3小时。 | high | 不正确 | 已明确，工作状态1为产品不工作，工作状态2为产品上电，实时显示相应数据信息。
18 | 13 温度和高度 > 13.7 试验程序 > 13.7.1 地面低温耐受和低温短时工作 | QTP-DO160G-04-08-C001 | QTP-DO160G-04-08 | 不通过 | 低温短时工作试验参数是否满足要求 | 原文“受试设备处于工作状态1，以不低于2℃/min的温度变化速率将箱内温度调节至-40℃，保持30min~35min后，使受试设备处于工作状态至少30min”中，低温短时工作阶段设备应通电工作，但此处未明确工作状态2，且未明确性能检测。 | 受试设备处于工作状态1，以不低于2℃/min的温度变化速率将箱内温度调节至-40℃，保持30min~35min后，使受试设备处于工作状态至少30min | 明确设备通电工作；明确性能检测 | 明确低温短时工作阶段设备通电工作，并规定工作期间进行性能检测。 | high | 不正确 | 已明确，工作状态1为产品不工作，工作状态2为产品上电，实时显示相应数据信息。
19 | 13 温度和高度 > 13.7 试验程序 > 13.7.2 低温工作 | QTP-DO160G-04-09-C001 | QTP-DO160G-04-09 | 不通过 | 低温工作试验参数是否满足要求 | 原文“受试设备处于工作状态2，以不低于2℃/min的温度变化速率将箱内温度调节至-15℃，使受试设备在该温度条件下稳定2h后再继续工作至少2h”中，低温工作试验应在环境大气压力下进行，但未明确压力条件，且“稳定2h后再继续工作至少2h”未明确总工作时长至少2小时。 | 受试设备处于工作状态2，以不低于2℃/min的温度变化速率将箱内温度调节至-15℃，使受试设备在该温度条件下稳定2h后再继续工作至少2h | 明确环境大气压力；明确总工作时长至少2小时 | 明确低温工作试验在环境大气压力下进行，并明确设备达到温度稳定后工作至少2小时。 | high | 不正确 | 已明确，工作状态1为产品不工作，工作状态2为产品上电，实时显示相应数据信息。
20 | 13 温度和高度 > 13.7 试验程序 > 13.7.3 地面高温耐受和高温短时工作 | QTP-DO160G-04-10-C001 | QTP-DO160G-04-10 | 不通过 | 地面高温耐受试验参数是否满足要求 | 原文“受试设备处于工作状态1，以不低于2℃/min的温度变化速率将箱内温度调节至85℃，使受试设备在该温度条件下稳定3h后再保持此温度3h”中，地面高温耐受阶段设备应处于不工作状态，但此处“工作状态1”为不工作，但表述易混淆，且“稳定3h后再保持此温度3h”未明确保持时间至少3小时。 | 受试设备处于工作状态1，以不低于2℃/min的温度变化速率将箱内温度调节至85℃，使受试设备在该温度条件下稳定3h后再保持此温度3h | 明确设备不工作状态；明确保持时间至少3小时 | 明确地面高温耐受阶段设备处于不工作状态，并明确保持时间至少3小时。 | high | 不正确 | 已明确，工作状态1为产品不工作，工作状态2为产品上电，实时显示相应数据信息。
21 | 13 温度和高度 > 13.7 试验程序 > 13.7.3 地面高温耐受和高温短时工作 | QTP-DO160G-04-11-C001 | QTP-DO160G-04-11 | 不通过 | 高温短时工作试验参数是否满足要求 | 原文“受试设备处于工作状态1，以不低于2℃/min的温度变化速率将箱内温度调节至70℃，保持30min~35min后，使受试设备处于工作状态至少30min”中，高温短时工作阶段设备应通电工作，但此处未明确工作状态2，且未明确性能检测。 | 受试设备处于工作状态1，以不低于2℃/min的温度变化速率将箱内温度调节至70℃，保持30min~35min后，使受试设备处于工作状态至少30min | 明确设备通电工作；明确性能检测 | 明确高温短时工作阶段设备通电工作，并规定工作期间进行性能检测。 | high | 不正确 | 已明确，工作状态1为产品不工作，工作状态2为产品上电，实时显示相应数据信息。
22 | 13 温度和高度 > 13.7 试验程序 > 13.7.4 高温工作 | QTP-DO160G-04-12-C001 | QTP-DO160G-04-12 | 不通过 | 高温工作试验参数是否满足要求 | 原文“受试设备处于工作状态2，以不低于2℃/min的温度变化速率将箱内温度调节至55℃，使受试设备在该温度条件下稳定2h后再继续工作至少2h”中，高温工作试验应在环境大气压力下进行，但未明确压力条件，且“稳定2h后再继续工作至少2h”未明确总工作时长至少2小时。 | 受试设备处于工作状态2，以不低于2℃/min的温度变化速率将箱内温度调节至55℃，使受试设备在该温度条件下稳定2h后再继续工作至少2h | 明确环境大气压力；明确总工作时长至少2小时 | 明确高温工作试验在环境大气压力下进行，并明确设备达到温度稳定后工作至少2小时。 | high | 不正确 | 已明确，工作状态1为产品不工作，工作状态2为产品上电，实时显示相应数据信息。
23 | 13 温度和高度 > 13.2 试验要求 | QTP-DO160G-04-13-C001 | QTP-DO160G-04-13 | 待复核 | 飞行中冷却能力损失试验适用性判断 | 原文“E/ISI-2集成式备用仪表安装于飞机驾驶舱”未提供设备冷却方式及冷却失效影响的信息，无法判断是否适用，故判待复核。 | E/ISI-2集成式备用仪表安装于飞机驾驶舱 | 设备冷却方式；冷却失效影响 | 补充设备冷却方式及冷却失效影响分析，以判断是否适用。 | needs_review | 通过 | 不包括飞行中冷却能力损失试验
24 | 13 温度和高度 > 13.7 试验程序 > 13.7.5 高度 | QTP-DO160G-04-14-C001 | QTP-DO160G-04-14 | 不通过 | 高度试验参数是否满足要求 | 原文“受试设备处于工作状态2，以不高于10kPa/min的压力变化速率将箱内压力调节至57.18kPa，使受试设备在该压力条件下稳定2h后再继续工作2h”中，高度试验应在环境温度下进行，但未明确温度条件，且“稳定2h后再继续工作2h”未明确总保持时间至少2小时。 | 受试设备处于工作状态2，以不高于10kPa/min的压力变化速率将箱内压力调节至57.18kPa，使受试设备在该压力条件下稳定2h后再继续工作2h | 明确环境温度；明确保持时间至少2小时 | 明确高度试验在环境温度下进行，并明确保持压力至少2小时。 | high | 不正确 | 已明确，工作状态1为产品不工作，工作状态2为产品上电，实时显示相应数据信息。
25 | 13 温度和高度 > 13.7 试验程序 > 13.7.6 减压 | QTP-DO160G-04-15-C001 | QTP-DO160G-04-15 | 不通过 | 减压试验参数是否满足要求 | 原文“受试设备处于工作状态2，以不高于10kPa/min的压力变化速率将箱内压力调节至75.26kPa，使受试设备在该压力条件下稳定2h”中，减压试验起始压力应为8000英尺等效压力75.26kPa，但标准要求先调节至8000英尺并达到温度稳定，此处未明确温度稳定，且“稳定2h”与标准要求的“达到温度稳定”不符。 | 受试设备处于工作状态2，以不高于10kPa/min的压力变化速率将箱内压力调节至75.26kPa，使受试设备在该压力条件下稳定2h | 明确温度稳定 | 明确减压试验起始压力为75.26kPa，并明确设备达到温度稳定后再进行减压。 | high | 不正确 | 已明确，工作状态1为产品不工作，工作状态2为产品上电，实时显示相应数据信息。
26 | 13 温度和高度 > 13.7 试验程序 > 13.7.7 过压 | QTP-DO160G-04-16-C001 | QTP-DO160G-04-16 | 不通过 | 过压试验参数是否满足要求 | 原文“受试设备处于工作状态1，以不高于10kPa/min的压力变化速率将箱内压力调节至170kPa，使受试设备在该压力条件下保持至少10min”中，过压试验期间设备应处于不工作状态，但此处“工作状态1”为不工作，但表述易混淆，且未明确加压期间设备不工作，且未明确恢复至环境压力后再判定性能。 | 受试设备处于工作状态1，以不高于10kPa/min的压力变化速率将箱内压力调节至170kPa，使受试设备在该压力条件下保持至少10min | 明确设备不工作状态；明确恢复至环境压力后再判定性能 | 明确过压试验期间设备不工作，并明确恢复至环境压力后再进行性能判定。 | high | 不正确 | 已明确，工作状态1为产品不工作，工作状态2为产品上电，实时显示相应数据信息。
27 | 16 工作冲击和坠撞安全 > 16.2 试验要求 | R-Q-C003 | R-Q | 不通过 | 本章节内术语、名称和称谓是否一致 | 原文“﹢X（向后）”中的“﹢”为全角正号，而正文及其他表格使用半角“+”，符号不一致。 | ﹢X（向后） |  | 将表16-3中的“﹢”和“﹣”统一为半角“+”和“-”。 | high | 正确
28 | 17 振动 > 17.7 试验程序 > 17.7.2 强化振动 | R-Q-C003 | R-Q | 不通过 | 本章节内术语、名称和称谓是否一致 | 原文“按图 17-1和表 17-2中的标准振动功率谱密度量值进行X轴向10min的标准随机振动”中，强化振动试验步骤引用了标准振动曲线图17-1，但应引用强化振动曲线图17-2，存在逻辑不一致。 | 按图 17-1和表 17-2中的标准振动功率谱密度量值进行X轴向10min的标准随机振动 |  | 将“图 17-1”改为“图 17-2”，确保强化振动试验使用正确的曲线。 | high | 正确 | 按照图17-2和表17-2，开展强化振动
29 | 20 霉菌 > 20.4 试验设备、测试设备及要求 | QTP-DO160G-13-01-C001 | QTP-DO160G-13-01 | 通过 | 本章测试设备是否逐台给出名称及型号？ | 原文“表 20-3：设备信息表”中列出了设备名称、设备型号，且各设备均有具体型号，如“5C6363-0815”“Z36-12-C”等，表明设备名称及型号完整。 | ¦ 1 ¦ 专用测试设备 ¦ 产品功能性能测试 ¦ 5C6363-0815 ¦ / ¦ 设备校验 ¦ |  |  | high | 正确
30 | 20 霉菌 > 20.4 试验设备、测试设备及要求 | QTP-DO160G-13-02-C001 | QTP-DO160G-13-02 | 通过 | 本章测试设备是否足以完成试验、监测和判定任务？ | 原文“表 20-3：设备信息表”中列出了霉菌试验箱、温湿度变送记录仪、数字大气压力表等设备，覆盖了环境施加、参数控制、状态监测等必需功能，表明设备配置完整。 | ¦ 4 ¦ 霉菌试验箱 ¦ 用于霉菌试验 ¦ CH1000M ¦ 温度偏差：±1.0℃ 湿度偏差：±2% ¦ 设备校验 ¦ |  |  | high | 正确
31 | 20 霉菌 > 20.4 试验设备、测试设备及要求 | QTP-DO160G-13-03-C001 | QTP-DO160G-13-03 | 不通过 | 每台关键测试设备是否给出与本章试验相关的关键参数？ | 原文“¦ 1 ¦ 专用测试设备 ¦ 产品功能性能测试 ¦ 5C6363-0815 ¦ / ¦ 设备校验 ¦”中专用测试设备的技术要求/精度栏为“/”，未给出具体精度或量程参数，表明关键参数缺失。 | ¦ 1 ¦ 专用测试设备 ¦ 产品功能性能测试 ¦ 5C6363-0815 ¦ / ¦ 设备校验 ¦ | 专用测试设备的精度/量程参数 | 补充专用测试设备的精度或量程参数，或说明其不适用并给出理由。 | high | 不正确
32 | 20 霉菌 > 20.4 试验设备、测试设备及要求 | QTP-DO160G-13-04-C001 | QTP-DO160G-13-04 | 不通过 | 测试设备是否给出校准周期或有效期，并明确试验时处于有效校准状态？ | 原文“¦ 1 ¦ 专用测试设备 ¦ 产品功能性能测试 ¦ 5C6363-0815 ¦ / ¦ 设备校验 ¦”中校验方式仅为“设备校验”，未给出校准周期或有效期，无法确认试验时设备处于有效校准状态。 | ¦ 1 ¦ 专用测试设备 ¦ 产品功能性能测试 ¦ 5C6363-0815 ¦ / ¦ 设备校验 ¦ | 校准周期或有效期 | 补充每台设备的校准周期或有效期，并明确试验时设备应在有效校准期内。 | high | 不正确 | 13-2只填写校验方式
33 | 20 霉菌 > 20.4 试验设备、测试设备及要求 | QTP-DO160G-13-05-C001 | QTP-DO160G-13-05 | 通过 | 是否明确设备替代条件为精度、量程等同或更优？ | 原文“注：1.若选择的试验设备精度/量程比原试验设备等同或更优，则允许更换设备进行试验。”表明替代条件明确限定为等同或更优。 | 注：1.若选择的试验设备精度/量程比原试验设备等同或更优，则允许更换设备进行试验。 |  |  | high | 正确
34 | 20 霉菌 > 20.2 试验要求 | QTP-DO160G-13-06-C001 | QTP-DO160G-13-06 | 通过 | 是否声明试验类别并符合豁免依据？ | 原文“应通过DO－160G第13章，F类规定的霉菌试验。”表明类别声明为F类，且未采用豁免，符合要求。 | 应通过DO－160G第13章，F类规定的霉菌试验。 |  |  | high | 正确
35 | 20 霉菌 > 20.7 试验程序 | QTP-DO160G-13-07-C001 | QTP-DO160G-13-07 | 通过 | 试验箱条件、防冷凝、空气循环与培养温湿度是否明确？ | 原文“试验箱内保持温度（30±1）℃、相对湿度（97±2）%恒定条件”表明培养温湿度符合要求；原文“将棉布对照条垂直地放置在受试设备附近，但不得与受试设备接触”表明样品安装架接触面积最小化；原文“试验中受试设备放在试验箱内中心位置，距离箱壁不小于15cm”表明空气自由循环。 | 试验箱内保持温度（30±1）℃、相对湿度（97±2）%恒定条件 |  |  | high | 正确
36 | 20 霉菌 > 20.2 试验要求 | QTP-DO160G-13-08-C001 | QTP-DO160G-13-08 | 不通过 | 菌种类型、悬浮液制备、对照样品与接种方式是否明确？ | 原文“表 20-2：试验菌种”列出了菌种，但“¦ 4 ¦ 球毛壳霉 ¦ ATCC－6205 ¦ 3.4254 ¦”中球毛壳霉的国内对应菌种编号为空，表明菌种信息不完整；原文“用喷雾器将混合孢子悬浮液以很细的薄雾喷在棉布对照条和受试设备可能暴露的内外表面”表明接种方式，但未明确接种后立即培养。 | ¦ 4 ¦ 球毛壳霉 ¦ ATCC－6205 ¦ 3.4254 ¦ | 球毛壳霉的国内对应菌种编号；接种后立即培养 | 补充球毛壳霉的国内对应菌种编号，并明确接种后立即开始培养。 | high | 不正确 | 已明确国内菌种编号
37 | 20 霉菌 > 20.7 试验程序 | QTP-DO160G-13-09-C001 | QTP-DO160G-13-09 | 不通过 | 是否明确7天对照检查与28天培养周期？ | 原文“试验中霉菌生长的检查：在接种后的第7天，检查棉布对照条上的霉菌生长情况”表明有7天检查，但未明确“不适宜则重做”；原文“试验：从接种之日起，连续试验28天”表明培养周期为28天，但表20-1中“试验周期”仅填“28”未明确单位。 | 试验：从接种之日起，连续试验28天 | 7天检查不适宜时重做的处置规定；试验周期单位 | 补充7天检查不适宜时整个试验应重做的规定，并将试验周期明确为“28天”。 | high | 正确
38 | 20 霉菌 > 20.7 试验程序 | QTP-DO160G-13-10-C001 | QTP-DO160G-13-10 | 不通过 | 培养后检查时机、开壳检查要求与结果分析内容是否明确？ | 原文“试验后检测：试验结束后按表 20-4判定受试设备的长霉等级。”未明确培养结束后8小时内完成检查及放回湿热环境要求，未明确开壳检查要求，未明确菌种鉴别与生长部位判定及有资质人员评价要求。 | 试验后检测：试验结束后按表 20-4判定受试设备的长霉等级。 | 8小时内完成检查及放回湿热环境要求；开壳检查要求；菌种鉴别与生长部位判定；有资质人员评价要求 | 补充培养后8小时内完成检查及放回湿热环境要求，明确开壳检查要求，补充菌种鉴别与生长部位判定及有资质人员评价要求。 | high | 正确 | 未明确试验结束后多久检查
39 | 21 防火，可燃性 > 21.3 受试/陪试设备 | R-Q-C001 | R-Q | 不通过 | 是否存在错别字、漏字、多字、重复词或明显标点错误 | 原文“选出参见试验的样件清单见表 21-2。”中“参见”疑似笔误，应为“参与”或“参加”。 | 选出参见试验的样件清单见表 21-2。 |  | 将“参见”改为“参与”或“参加”。 | high | 正确
40 | 22 加速度 > 22.7 试验程序 | R-Q-C001 | R-Q | 不通过 | 是否存在错别字、漏字、多字、重复词或明显标点错误 | 原文“表42结构试验量值”存在疑似笔误，应为“表 22-1”，属于错别字或漏字。 | 表42结构试验量值 |  | 将“表42”更正为“表 22-1”。 | high | 正确
41 | 22 加速度 > 22.7 试验程序 | R-Q-C003 | R-Q | 不通过 | 本章节内术语、名称和称谓是否一致 | 原文“表42结构试验量值”中“表42”与上下文“表 22-1”不一致，属于术语或名称不一致。 | 表42结构试验量值 |  | 统一为“表 22-1”。 | high | 正确
42 | 附录B 试验故障报告 | R-Q-C003 | R-Q | 不通过 | 本章节内术语、名称和称谓是否一致 | 原文“报告单编号”与“故障分析报告表编号”存在，且“故障件型号、名称、编号”与“故障产品名称、型号”存在，表明同一对象使用了不同术语。 | 报告单编号 |  | 统一术语，如统一为“报告单编号”和“故障件型号、名称、编号”。 | high | 不正确
43 | 全文综合审查（文档级规则 1/5） | QTP-LIST-01-C001 | QTP-LIST-01 | 不通过 | 试验项目一览表是否存在且包含必需信息列（试验项目名称、试验类别、是否开展）？ | 原文“表 7-1：试验项目一览表”存在，且包含“试验项目名称”和“试验类别”列，但缺少“是否开展”列，且部分行试验类别为空或为“/”，如“坠撞安全持续载荷”类别为空，“鸟撞冲击”和“风车”类别为“/”。 | ¦ 12 ¦ ¦ 7.3.3条 ¦ 坠撞安全持续载荷 ¦ ¦ ¦ ¦ 21 ¦ ¦ ¦ 鸟撞冲击 ¦ / ¦ ¦ ¦ 22 ¦ ¦ ¦ 风车 ¦ / ¦ ¦ | 是否开展列；部分试验类别 | 补充“是否开展”列，并填写缺失的试验类别。 | high | 不正确 | 无需补充
44 | 全文综合审查（文档级规则 1/5） | QTP-LIST-02-C001 | QTP-LIST-02 | 不通过 | 一览表每个项目是否都能在正文找到对应章节，且正文章节是否都在表中？ | 原文“表 7-1：试验项目一览表”中序号21“鸟撞冲击”在正文中无对应章节，正文只有“23 风车”章节，没有“鸟撞冲击”章节；同时正文“22 加速度”章节在表中有对应，但“23 风车”章节在表中对应，但“鸟撞冲击”缺失。 | ¦ 21 ¦ ¦ ¦ 鸟撞冲击 ¦ / ¦ ¦ | 鸟撞冲击章节 | 在正文中增加“鸟撞冲击”章节，或从一览表中删除该行。 | high | 正确
45 | 全文综合审查（文档级规则 2/5） | QTP-LIST-03-C001 | QTP-LIST-03 | 不通过 | 试验项目一览表中各行的试验类别是否与对应章节正文一致？ | 原文“¦ 12 ¦ ¦ 7.3.3条 ¦ 坠撞安全持续载荷 ¦ ¦ ¦”表明序号12类别为空，且对应章节16.2未声明类别，类别缺失。 | ¦ 12 ¦ ¦ 7.3.3条 ¦ 坠撞安全持续载荷 ¦ ¦ ¦ | 坠撞安全持续载荷的试验类别 | 补充坠撞安全持续载荷的试验类别，并在第16章中明确声明。 | high | 不正确 | 已明确B类
46 | 全文综合审查（文档级规则 2/5） | QTP-LIST-04-C001 | QTP-LIST-04 | 不通过 | 标注不开展或N/A的行是否给出了不开展的依据？ | 原文“¦ 21 ¦ ¦ ¦ 鸟撞冲击 ¦ / ¦ ¦”和“¦ 22 ¦ ¦ ¦ 风车 ¦ / ¦ ¦”表明鸟撞冲击和风车类别为“/”，但未给出不开展的依据。 | ¦ 21 ¦ ¦ ¦ 鸟撞冲击 ¦ / ¦ ¦ ¦ 22 ¦ ¦ ¦ 风车 ¦ / ¦ ¦ | 鸟撞冲击和风车不开展的依据 | 明确鸟撞冲击和风车的开展状态及依据。 | high | 正确
47 | 全文综合审查（文档级规则 3/5） | QTP-LIST-05-C001 | QTP-LIST-05 | 不通过 | 试验项目一览表中引用条款与项目名称是否自洽？ | 原文“¦ 21 ¦ ¦ ¦ 鸟撞冲击 ¦ / ¦ ¦”表明鸟撞冲击未引用任何标准条款，且正文中未说明依据，不符合自洽要求。 | ¦ 21 ¦ ¦ ¦ 鸟撞冲击 ¦ / ¦ ¦ | 鸟撞冲击的标准依据 | 补充鸟撞冲击试验的标准依据及对应章节内容。 | high | 正确
48 | 全文综合审查（文档级规则 3/5） | QTP-LIST-06-C001 | QTP-LIST-06 | 不通过 | 各试验项目按标准应含的子试验是否齐全，且每个子试验在对应章节中都有独立描述？ | 原文“¦ 12 ¦ ¦ 7.3.3条 ¦ 坠撞安全持续载荷 ¦ ¦ ¦”表明坠撞安全持续载荷未填写类别，且对应章节16.7.2中未给出独立描述，不符合子试验落实要求。 | ¦ 12 ¦ ¦ 7.3.3条 ¦ 坠撞安全持续载荷 ¦ ¦ ¦ | 坠撞安全持续载荷的试验类别；坠撞安全持续载荷的独立描述 | 补充坠撞安全持续载荷的试验类别，并在16章中增加独立描述。 | high | 不正确
49 | 全文综合审查（文档级规则 3/5） | QTP-XREF-01-C001 | QTP-XREF-01 | 通过 | 受试设备与陪试设备信息在各试验章节中是否一致？ | 原文“受试设备：E/ISI-2集成式备用仪表，详细构型见6.1节受试设备构型状态；陪试设备：详见6.5节；”表明各章节引用设备信息与基准一致。 | 受试设备：E/ISI-2集成式备用仪表，详细构型见6.1节受试设备构型状态；陪试设备：详见6.5节； |  |  | high | 正确
50 | 全文综合审查（文档级规则 4/5） | QTP-XREF-02-C001 | QTP-XREF-02 | 不通过 | 各试验章节测试设备描述是否齐备且互相自洽？ | 原文“¦ 1 ¦ E/ISI-2集成式备用仪表 ¦ xxxxx ¦ 1 ¦ XXX ¦ xxxxx-xxxxx ¦ 3 ¦ ¦ ¦ ¦ ¦”表明陪试设备清单中设备名称与受试设备相同且数量不一致，存在逻辑矛盾。 | ¦ 1 ¦ E/ISI-2集成式备用仪表 ¦ xxxxx ¦ 1 ¦ XXX ¦ xxxxx-xxxxx ¦ 3 ¦ ¦ ¦ ¦ ¦ | 陪试设备清单与受试设备信息的一致性说明 | 核实陪试设备清单，若确无陪试设备应删除该行或明确说明。 | high | 正确
51 | 全文综合审查（文档级规则 4/5） | QTP-XREF-03-C001 | QTP-XREF-03 | 不通过 | 各试验章节的环境条件与允差是否与通用要求一致？ | 原文“¦ 升温 ¦ 38～50 ¦ 85～95 ¦ 2 ¦ 2 ¦ 温度：±2℃ 相对湿度：±4%RH ¦”表明湿热章节的允差与通用允差表（温度±3℃，湿度±5%RH）不一致，且未说明加严原因。 | ¦ 升温 ¦ 38～50 ¦ 85～95 ¦ 2 ¦ 2 ¦ 温度：±2℃ 相对湿度：±4%RH ¦ | 湿热章节允差与通用允差的一致性说明 | 在湿热章节中说明加严依据或调整允差与通用要求一致。 | high | 不正确 | 除非另有规定，在不同于上述规定的环境条件下进行的试验时，应满足表 8-1的容差规定：
52 | 全文综合审查（文档级规则 4/5） | QTP-XREF-04-C001 | QTP-XREF-04 | 不通过 | 各试验章节引用的功能性能检查是否能在基准定义中找到？ | 原文“QPAT1-1、QPAT2、QPAT3和QPAT4检查并记录检测数据”表明多个章节引用了QPAT4，但基准定义中未定义QPAT4。 | QPAT1-1、QPAT2、QPAT3和QPAT4检查并记录检测数据 | QPAT4的定义 | 在QPAT表中补充QPAT4的定义，或修正各章节引用。 | high | 正确 | 文中未明确QPAT4，“QPAT1-1、QPAT2、QPAT3和QPAT4”书写可能有误
53 | 全文综合审查（文档级规则 4/5） | QTP-XREF-05-C001 | QTP-XREF-05 | 不通过 | 引用文件清单与正文引用是否双向对应？ | 原文“¦ E-F110JY194 ¦ CXF飞机机载设备冲击类环境试验技术要求 ¦ ¦”重复出现，且正文引用的ISO2669:1995未在清单中列出。 | ¦ E-F110JY194 ¦ CXF飞机机载设备冲击类环境试验技术要求 ¦ ¦ ¦ E-F110JY194 ¦ CXF飞机机载设备冲击类环境试验技术要求 ¦ ¦ | ISO2669:1995的清单条目；删除重复的E-F110JY194 | 删除重复项，并在依据文件清单中补充ISO2669:1995。 | high | 正确
54 | 全文综合审查（文档级规则 4/5） | QTP-XREF-06-C001 | QTP-XREF-06 | 不通过 | 图号是否唯一且不重复？ | 原文“图 13-12：过压试验曲线”表明过压试验使用了与减压试验相同的图号13-12，存在重复编号。 | 图 13-12：过压试验曲线 | 过压试验独立图号 | 为过压试验分配新的图号，并更新正文引用。 | high | 正确 | 应为13-11
55 | 全文综合审查（文档级规则 5/5） | QTP-XREF-07-C001 | QTP-XREF-07 | 不通过 | 试验记录与报告要求章节是否定义完整且与各试验章节一致 | 原文“25 试验的终止与恢复处理”之后直接为“附录A 检测记录表”，缺少“试验记录”和“试验报告有关要求”章节，无法提取基准记录要求。 | 25 试验的终止与恢复处理 | 试验记录章节；试验报告有关要求章节 | 补充“试验记录”和“试验报告有关要求”章节，并明确记录要求。 | high | 正确
56 | 全文综合审查（文档级规则 5/5） | QTP-XREF-08-C001 | QTP-XREF-08 | 不通过 | 试验顺序说明是否覆盖一览表全部项目 | 原文“21 ¦ 鸟撞冲击 ¦ ¦ ○ ¦ ¦ ¦ ¦”表明顺序说明中包含鸟撞冲击，但一览表中“21 ¦ ¦ 鸟撞冲击 ¦ / ¦ 23 ¦ ¦”对应条目为23，而顺序说明中鸟撞冲击对应条目为21，存在不一致。 | 21 ¦ 鸟撞冲击 ¦ ¦ ○ ¦ ¦ ¦ ¦ |  | 核对并统一鸟撞冲击的条目编号。 | high | 不正确 | 一致
57 | 全文综合审查（文档级规则 5/5） | QTP-XREF-09-C001 | QTP-XREF-09 | 不通过 | 试验项目章节后的固定4章是否齐全且顺序正确 | 原文“25 试验的终止与恢复处理”之后直接为“附录A 检测记录表”，缺少“试验记录”、“试验报告有关要求”和“记录”章节，不符合固定章节要求。 | 25 试验的终止与恢复处理 | 试验记录；试验报告有关要求；记录 | 在试验的终止与恢复处理之后依次增加“试验记录”、“试验报告有关要求”和“记录”章节。 | high | 正确