## 审查意见
序号 | 章节 | 检查项编号 | 规则编码 | 判定 | 检查项 | 判定理由 | 证据 | 缺失项 | 建议 | 置信度 | 人工复核
1 | 10 试验人员 | R-Q-C002 | R-Q | 不通过 | 语句是否通顺，是否存在语序不当、语病或明显歧义 | 原文“试验工程师：需经培训，考核，并得到委托方/试验单位授权”存在顿号误用为逗号的标点问题 | 试验工程师：需经培训，考核，并得到委托方/试验单位授权 |  | 将逗号改为顿号 | high | 正确
2 | 通用章节（封面/目录及试验项目前各章） | R-Q-C003 | R-Q | 不通过 | 本章节内术语、名称和称谓是否一致 | 缩略语表中ATP和QPAT没有填写英文全称，与4.2术语定义表格式不一致 | 表 4-1：缩略语表 | ATP和QPAT的英文全称 | 补充英文全称 | high | 正确
3 | 10 试验人员 | QTP-GEN-01-C001 | QTP-GEN-01 | 通过 | 是否对试验人员的责任与资质提出要求 | 原文“试验工程师：需经培训，考核，并得到委托方/试验单位授权”明确说明了资质要求 | 试验工程师：需经培训，考核，并得到委托方/试验单位授权 |  |  | high | 正确
4 | 8 试验通用条件 > 8.1 试验环境条件 | QTP-GEN-02-C001 | QTP-GEN-02 | 通过 | 是否给出标准大气条件 | 原文给出了温度15℃～35℃、相对湿度≤85%、环境压力84kPa～107kPa | a)温度：15℃～35℃；b)相对湿度(RH)：≤85%；c)环境压力：84kPa～107kPa |  |  | high | 正确
5 | 通用章节（封面/目录及试验项目前各章） | QTP-GEN-03-C001 | QTP-GEN-03 | 待复核 | 每项试验是否均体现连接图与布置图 | 目录显示有多个试验布置图和连接图，但具体内容需逐章核实，本章为通用章节无法整体判断 | 图 13-1 至图 23-2 列出多个图号 | 需逐章核实每项试验的图是否完备 | 后续章节应逐一确认 | needs_review | 通过
6 | 通用章节（封面/目录及试验项目前各章） | QTP-GEN-04-C001 | QTP-GEN-04 | 通过 | 是否给出受试设备中文名称 | 原文给出“受试设备：E/ISI-2集成式备用仪表” | E/ISI-2集成式备用仪表 |  |  | high | 正确
7 | 6 试验设备描述 > 6.1 功能及受试设备信息描述 | QTP-GEN-05-C001 | QTP-GEN-05 | 通过 | 是否具备受试设备的功能描述 | 原文详细描述了设备功能“通过集成在内部的航姿测量单元测量飞机当前的姿态信息... | E/ISI-2集成式备用仪表配套于X飞机DCAS系统，单机数量1套 |  |  | high | 正确
8 | 通用章节（封面/目录及试验项目前各章） | QTP-GEN-06-C001 | QTP-GEN-06 | 不通过 | 是否对试验线缆进行描述 | 表6-3线缆构型表所有单元格均为空白，未填写任何连接器型号、线缆构型、屏蔽方式信息 | 表 6-3：机上及试验室交联使用线缆构型表 | 连接器型号；线缆构型；屏蔽方式；线缆长度 | 补充完整的线缆信息 | high | 正确
9 | 通用章节（封面/目录及试验项目前各章） | QTP-GEN-07-C001 | QTP-GEN-07 | 待复核 | 是否包含对陪试设备的描述 | 表6-5给出了陪试设备清单，但搭载要求为“无”，未说明陪试设备的放置位置（箱内/箱外） | 表 6-5：陪试设备清单 | 陪试设备放置位置 | 补充说明陪试设备放置位置 | medium | 通过
10 | 通用章节（封面/目录及试验项目前各章） | QTP-GEN-08-C001 | QTP-GEN-08 | 通过 | 是否有试验科目清单 | 表7-1给出了完整的试验项目一览表 | 表 7-1：试验项目一览表 |  |  | high | 正确
11 | 通用章节（封面/目录及试验项目前各章） | QTP-GEN-09-C001 | QTP-GEN-09 | 通过 | 是否说明试验顺序 | 表7-3给出了鉴定试验项目的顺序安排 | 表 7-3：鉴定项目顺序安排 |  |  | high | 正确
12 | 12 设备功能检查 > 12.1 产品验收测试（ATP） | QTP-GEN-10-C001 | QTP-GEN-10 | 通过 | 是否要求所有试验件提供验收测试记录 | 原文“对于开展鉴定试验项目试验的所有试验件，均需随产品提供验收试验记录和合格证明文件” | 对于开展鉴定试验项目试验的所有试验件，均需随产品提供验收试验记录和合格证明文件 |  |  | high | 正确
13 | 13 温度和高度 | QTP-DO160G-04-01-C001 | QTP-DO160G-04-01 | 通过 | 是否明确列出全部测试设备的名称及型号 | 原文表13-2列出9种测试设备，每种均给出名称及具体型号 | 专用测试设备 5C6363-0815；可编程直流电源 Z36-12-C；大气数据测试仪 ADTS-200D；三综合试验箱 WSZ61A；高低温低气压试验箱 UD1000C；高低温低气压湿热试验箱 QDS62K |  |  | high | 正确
14 | 13 温度和高度 > 13.4 试验设备、测试设备及要求 | QTP-DO160G-04-02-C001 | QTP-DO160G-04-02 | 通过 | 测试设备配置是否覆盖本章的环境施加、参数控制、状态监测、性能测试、数据采集和安全防护需求 | 原文三综合试验箱用于温度类试验、高低温低气压试验箱用于高度试验、高低温低气压湿热试验箱用于高度/减压/过压试验，设备功能覆盖全部9项试验 | 三综合试验箱用于温度类试验；高低温低气压试验箱用于高度试验；高低温低气压湿热试验箱用于高度、减压、过压试验 |  |  | high | 正确
15 | 13 温度和高度 | QTP-DO160G-04-03-C001 | QTP-DO160G-04-03 | 待复核 | 测试设备的关键参数是否明确并覆盖本章试验要求 | 原文表13-2中大部分设备给出了技术要求/精度，但专用测试设备5C6363-0815的技术要求为“/”，无法确认是否满足试验能力要求 | 专用测试设备：技术要求/精度 / | 专用测试设备的技术要求/精度 | 明确专用测试设备的关键参数（如功能测试范围、精度等） | medium | 通过
16 | 13 温度和高度 | QTP-DO160G-04-04-C001 | QTP-DO160G-04-04 | 不通过 | 测试设备的校准周期或有效期是否明确，并要求试验时设备处于有效校准状态 | 原文表13-2“校验方式”列仅填写“设备校验”，既无具体校准周期也无有效期，无法确认试验实施日设备是否在有效期内 | 校验方式：设备校验 | 校准周期或有效截止日期 | 在“校验方式”列中明确校准周期（如12个月）或有效截止日期 | high | 不正确 | 表格只需填写校验方式
17 | 13 温度和高度 > 13.4 试验设备、测试设备及要求 | QTP-DO160G-04-05-C001 | QTP-DO160G-04-05 | 通过 | 测试设备替代方案是否明确限定为精度、量程等同或更优 | 原文注1写明“若选择的试验设备精度/量程比原试验设备等同或更优，则允许更换设备进行试验” | 若选择的试验设备精度/量程比原试验设备等同或更优，则允许更换设备进行试验 |  |  | high | 正确
18 | 13 温度和高度 > 13.2 试验要求 | QTP-DO160G-04-06-C001 | QTP-DO160G-04-06 | 通过 | 是否明确声明温度-高度试验的设备鉴定类别 | 原文13.2节明确“通过DO－160G第4章，A1类规定的温度和高度试验”，表13-1中所有试验项目类别均为A1，类别声明一致 | 通过DO－160G第4章，A1类规定的温度和高度试验 |  |  | high | 正确
19 | 13 温度和高度 > 13.7 试验程序 > 13.7.1 地面低温耐受和低温短时工作 | QTP-DO160G-04-07-C001 | QTP-DO160G-04-07 | 不通过 | 地面低温耐受试验是否明确开展，稳定温度、保持时间、设备状态与升温程序是否符合标准 | 原文13.7.1 b)步写“受试设备处于工作状态1”开始降温至-55℃，而标准要求地面低温耐受阶段设备应处于不工作、不通电状态，与要求矛盾 | 受试设备处于工作状态1，以不低于2℃/min的温度变化速率将箱内温度调节至-55℃ | 设备在地面低温耐受阶段的工作状态 | 将b)步改为设备不工作状态，或明确工作状态1即为不工作 | high | 不正确 | 已明确，工作状态1为产品不工作，工作状态2为产品上电，实时显示相应数据信息。
20 | 13 温度和高度 > 13.7 试验程序 > 13.7.1 地面低温耐受和低温短时工作 | QTP-DO160G-04-08-C001 | QTP-DO160G-04-08 | 通过 | 低温短时工作试验是否开展或说明豁免依据，温度、工作时长、通电状态是否符合标准 | 原文13.7.1 c)步明确开展低温短时工作试验，温度-40℃，工作至少30min，符合A1类标准 | 受试设备处于工作状态1，以不低于2℃/min的温度变化速率将箱内温度调节至-40℃，保持30min~35min后，使受试设备处于工作状态至少30min |  |  | high | 正确
21 | 13 温度和高度 > 13.7 试验程序 > 13.7.2 低温工作 | QTP-DO160G-04-09-C001 | QTP-DO160G-04-09 | 通过 | 低温工作试验的温度、工作时长与性能判定是否符合标准 | 原文13.7.2 b)步温度-15℃，稳定2h后继续工作至少2h，符合A1类标准要求 | 以不低于2℃/min的温度变化速率将箱内温度调节至-15℃，使受试设备在该温度条件下稳定2h后再继续工作至少2h |  |  | high | 正确
22 | 13 温度和高度 > 13.7 试验程序 > 13.7.3 地面高温耐受和高温短时工作 | QTP-DO160G-04-10-C001 | QTP-DO160G-04-10 | 不通过 | 地面高温耐受试验是否明确开展，稳定温度、保持时间、设备状态与升温程序是否符合标准 | 原文13.7.3 b)步写“受试设备处于工作状态1”开始降温至+85℃，而标准要求地面高温耐受阶段设备应处于不工作、不通电状态 | 受试设备处于工作状态1，以不低于2℃/min的温度变化速率将箱内温度调节至85℃ | 设备在地面高温耐受阶段的工作状态 | 将b)步改为设备不工作状态 | high | 不正确 | 已明确，工作状态1为产品不工作，工作状态2为产品上电，实时显示相应数据信息。
23 | 13 温度和高度 > 13.7 试验程序 > 13.7.3 地面高温耐受和高温短时工作 | QTP-DO160G-04-11-C001 | QTP-DO160G-04-11 | 通过 | 高温短时工作试验是否开展或说明豁免依据，温度、工作时长、通电状态是否符合标准 | 原文13.7.3 c)步明确开展高温短时工作试验，温度+70℃，工作至少30min，符合A1类 | 以不低于2℃/min的温度变化速率将箱内温度调节至70℃，保持30min~35min后，使受试设备处于工作状态至少30min |  |  | high | 正确
24 | 13 温度和高度 > 13.7 试验程序 > 13.7.4 高温工作 | QTP-DO160G-04-12-C001 | QTP-DO160G-04-12 | 通过 | 高温工作试验的温度、工作时长与性能判定是否符合标准 | 原文13.7.4 b)步温度+55℃，稳定2h后继续工作至少2h，符合A1类 | 以不低于2℃/min的温度变化速率将箱内温度调节至55℃，使受试设备在该温度条件下稳定2h后再继续工作至少2h |  |  | high | 正确
25 | 13 温度和高度 | QTP-DO160G-04-13-C001 | QTP-DO160G-04-13 | 不通过 | 飞行中冷却能力损失试验是否开展或说明不适用依据 | 原文表13-1未列出冷却能力损失试验，全章未说明本设备是否有冷却需求或为何不适用 | 表13-1：温度和高度条件中无冷却能力损失试验 | 适用性说明或技术依据 | 明确本设备是否有内部/外部冷却需求，如无冷却需求需给出技术依据 | high | 不正确 | 不包括飞行中冷却能力损失试验
26 | 13 温度和高度 > 13.7 试验程序 > 13.7.5 高度 | QTP-DO160G-04-14-C001 | QTP-DO160G-04-14 | 通过 | 高度试验的高度取值、保持时长与设备工作状态是否符合标准 | 原文13.7.5 b)步高度15000ft（57.18kPa），稳定2h后继续工作2h，符合A1类要求 | 将箱内压力调节至57.18kPa，使受试设备在该压力条件下稳定2h后再继续工作2h |  |  | high | 正确
27 | 13 温度和高度 > 13.7 试验程序 > 13.7.6 减压 | QTP-DO160G-04-15-C001 | QTP-DO160G-04-15 | 通过 | 减压试验的适用性判断、起始压力、目标压力、减压完成时间与保持时间是否符合标准 | 原文13.7.6 b)步起始75.26kPa稳定2h，c)步15s内降至37.6kPa保持至少10min，符合A1类要求 | 将箱内压力调节至75.26kPa；在15s内将箱内压力调节至37.6kPa，受试设备继续工作至少10min |  |  | high | 正确
28 | 13 温度和高度 > 13.7 试验程序 > 13.7.7 过压 | QTP-DO160G-04-16-C001 | QTP-DO160G-04-16 | 通过 | 过压试验的绝对压力值、保持时间与设备状态是否符合标准 | 原文13.7.7 b)步压力170kPa保持至少10min，符合A1类要求 | 将箱内压力调节至170kPa，使受试设备在该压力条件下保持至少10min |  |  | high | 正确
29 | 20 霉菌 | QTP-DO160G-13-01-C001 | QTP-DO160G-13-01 | 通过 | 是否明确列出全部测试设备的名称及型号 | 表20-3列出了7台设备，每台设备均给出了名称和具体型号 | 专用测试设备5C6363-0815、可编程直流电源Z36-12-C、大气数据测试仪ADTS-200D、霉菌试验箱CH1000M、钢卷尺10m、温湿度变送记录仪RS-WS-WIFI-6J、数字大气压力表BY-2003P |  |  | high | 正确
30 | 20 霉菌 | QTP-DO160G-13-02-C001 | QTP-DO160G-13-02 | 通过 | 测试设备配置是否足以完成本章试验、监测和判定任务 | 设备清单包含霉菌试验箱（环境施加）、可编程直流电源（供电）、大气数据测试仪（性能测试）、温湿度记录仪（环境监测）、钢卷尺（距离测量）等，可覆盖试验需求 | 表20-3设备信息表 |  |  | high | 正确
31 | 20 霉菌 > 20.4 试验设备、测试设备及要求 | QTP-DO160G-13-03-C001 | QTP-DO160G-13-03 | 待复核 | 测试设备关键参数是否明确并覆盖试验要求 | 霉菌试验箱给出了温度偏差±1.0℃、湿度偏差±2%，但可编程直流电源未给出输出量程范围，仅有精度参数 | 电压：0.05%+10mV 电流：0.2%+10mA | 可编程直流电源的电压/电流输出范围 | 补充电源输出范围以确认是否能满足受试设备供电需求 | medium | 通过
32 | 20 霉菌 | QTP-DO160G-13-04-C001 | QTP-DO160G-13-04 | 不通过 | 测试设备校准周期/有效期及试验时校准状态要求是否明确 | 表20-3所有设备的校验方式仅填写"设备校验"，无具体校准周期或有效期，无法确认试验实施时设备是否在有效校准期内 | 表20-3中所有设备的校验方式均为“设备校验” | 校准周期或校准有效期 | 补充校准周期（如12个月）或明确有效期截止日期 | high | 不正确 | 表格只需填写校验方式
33 | 20 霉菌 > 20.4 试验设备、测试设备及要求 | QTP-DO160G-13-05-C001 | QTP-DO160G-13-05 | 通过 | 测试设备替代方案是否明确限定精度、量程等同或更优 | 表20-3注1明确"若选择的试验设备精度/量程比原试验设备等同或更优，则允许更换设备进行试验" | 若选择的试验设备精度/量程比原试验设备等同或更优，则允许更换设备进行试验 |  |  | high | 正确
34 | 20 霉菌 > 20.2 试验要求 | QTP-DO160G-13-06-C001 | QTP-DO160G-13-06 | 待复核 | 类别声明与试验/豁免安排是否符合标准要求 | 类别声明中"E/ISI-2集成式备用仪表安装于飞机驾驶舱，应通过DO－160G第13章，F类规定的霉菌试验"，E/ISI-2为产品型号而非类别声明，实际类别依据不明确 | E/ISI-2集成式备用仪表安装于飞机驾驶舱，应通过DO－160G第13章，F类规定的霉菌试验 | 明确的设备类别声明 | 明确产品按F类要求执行即可，无需修改类别标注 | medium | 通过
35 | 20 霉菌 > 20.7 试验程序 | QTP-DO160G-13-07-C001 | QTP-DO160G-13-07 | 不通过 | 试验箱条件、防冷凝、空气循环与培养温湿度是否完整 | 试验程序中缺少强制风速上限规定（应不超过1m/s），其他条件如温度30℃±1℃、相对湿度97%±2%、预处理4h等已明确 | 试验程序中仅有“将棉布对照条垂直地放置在受试设备附近”描述，未涉及风速控制 | 强制风速上限要求 | 补充"采用强制空气循环时，流过试验样品表面的风速宜不超过1m/s" | high | 正确
36 | 20 霉菌 > 20.7 试验程序 | QTP-DO160G-13-08-C001 | QTP-DO160G-13-08 | 不通过 | 菌种类型、悬浮液制备、对照样品与接种方式是否完整 | 菌种列表完整（表20-2），但缺少：无机盐溶液与孢子悬浮液制备方法、培养液活力检查步骤、对照样品规格（应为宽3.2cm重234g的易吸水棉条并浸特定溶液）、7天检查后不适宜则重做的处置规定 | 用喷雾器将混合孢子悬浮液以很细的薄雾喷在棉布对照条和受试设备可能暴露的内外表面 | 无机盐溶液与孢子悬浮液制备方法；培养液活力检查；对照样品规格细化；7天检查后重做规定 | 按DO-160G标准补充完整试验程序 | high | 正确
37 | 20 霉菌 > 20.7 试验程序 | QTP-DO160G-13-09-C001 | QTP-DO160G-13-09 | 不通过 | 7天对照检查与28天培养周期是否完整 | 7天检查已规定（"在接种后的第7天，检查棉布对照条上的霉菌生长情况，确认试验箱环境条件是否适合霉菌生长"），但缺少"若检查表明环境条件不适宜霉菌生长，则整个试验应重做"的处置规定；培养时间28天已明确 | 在接种后的第7天，检查棉布对照条上的霉菌生长情况，确认试验箱环境条件是否适合霉菌生长 | 7天检查后不适宜则重做的处置规定 | 补充"若检查表明环境条件不适宜霉菌生长，则整个试验应重做" | high | 正确
38 | 20 霉菌 > 20.8 试验判据 | QTP-DO160G-13-10-C001 | QTP-DO160G-13-10 | 不通过 | 检查时机、开壳检查要求与结果分析内容是否完整 | 给出了等级评定表（0-4级），但缺少：检查时机时限规定（应注明"立即"检查及8h时限要求）、开壳检查要求（非密封设备应打开检查）、菌种类型鉴别与生长部位判定、有资质人员评价要求 | 试验后，受试设备的内外表面均不应出现劣化现象，允许受试样件霉菌生长不超过2级 | 检查时机时限；开壳检查要求；菌种鉴别与生长部位判定；有资质人员评价要求 | 补充培养后检查完整要求 | high | 正确 | 未明确试验结束后多久检查
39 | 全文综合审查（文档级规则 1/5） | QTP-LIST-01-C001 | QTP-LIST-01 | 通过 | 是否存在试验项目一览表 | 原文“在7 试验概述中找到了表7-1：试验项目一览表” | 表 7-1：试验项目一览表 |  |  | high | 正确
40 | 全文综合审查（文档级规则 1/5） | QTP-LIST-02-C001 | QTP-LIST-02 | 通过 | 逐行核对一览表每个项目是否都能在正文找到承载章节 | 逐一核对表7-1中22项，均在正文章节13-24中找到对应内容 | 序号1 地面低温耐受和低温短时工作 → 13.7.1；序号2 低温工作 → 13.7.2；序号3 地面高温耐受和高温短时工作 → 13.7.3；序号4 高温工作 → 13.7.4；序号5 高度 → 13.7.5；序号6 减压 → 13.7.6；序号7 过压 → 13.7.7；序号8 温度变化 → 14；序号9 湿热 → 15；序号10 工作冲击 → 16.7.1；序号11 坠撞安全冲击 → 16.7.2；序号12 坠撞安全持续载荷 → 16.7.2/16.7.3；序号13 标准振动 → 17.7.1；序号14 强化振动 → 17.7.2；序号15 短时高量值振动 → 17.7.3；序号16 防水性 → 18；序号17 流体敏感性 → 19；序号18 霉菌 → 20；序号19 可燃性 → 21；序号20 加速度 → 22；序号21 鸟撞冲击 在大纲目录中存在章节23风车，但鸟撞冲击在22加速度章节备注中有提到；序号22 风车 → 23 |  |  | high | 正确
41 | 全文综合审查（文档级规则 2/5） | QTP-LIST-03-C001 | QTP-LIST-03 | 待复核 | 试验类别逐行比对：表7-1与对应章节正文类别是否一致 | 原文‘12 ¦ RTCA/DO－160G第7章 ¦ 7.3.3条 ¦ 坠撞安全持续载荷 ¦ ¦ ’显示类别列为空，无类别标注。第16章正文中坠撞安全持续载荷的试验条件表（表16-3）也未标注类别代号，无法与一览表比对。根据判定约束：类别列为空或标注为「/」的行，须在结论中单独列出。 | 12 ¦ RTCA/DO－160G第7章 ¦ 7.3.3条 ¦ 坠撞安全持续载荷 ¦ ¦ | 试验类别标注 | 在表7-1第12行补充标注类别（如B类），或在章节正文中明确该子项的类别 | needs_review | 不通过 | B类，文中已明确
42 | 全文综合审查（文档级规则 2/5） | QTP-LIST-04-C001 | QTP-LIST-04 | 不通过 | 开展状态逐行核查：表7-1与正文安排是否吻合 | 原文‘序号 ¦ 试验标准章条 ¦ 试验项目名称 ¦ 预计试验周期 ¦ 对应本大纲条目 ¦ 备注 21 ¦ ¦ 鸟撞冲击 ¦ / ¦ 23 ¦ ’表明鸟撞冲击在表7-2中标注为不开展（/）。但大纲第2章‘范围’中明确列出‘鸟撞冲击’是应完成的鉴定试验项目，目录中也包含第23章‘风车’。正文第23章只有风车试验，鸟撞冲击在第23章标题下无对应小节。正文与大纲范围描述存在矛盾：范围章节要求开展，正文表7-2显示不开展。 | 范围：本大纲列出了E/ISI-2集成式备用仪表的温度和高度、温度变化、湿热、工作冲击和坠撞安全、振动、防水、流体敏感性、霉菌、可燃性、加速度、鸟撞冲击、风车等自然环境类鉴定试验的试验项目 | 鸟撞冲击试验的实际安排或豁免依据 | 若确定不开展鸟撞冲击试验，应在大纲中补充不开展依据（如已通过相似性分析、豁免等）；若应开展，应在表7-2中补充计划周期并在正文中增补试验程序 | high | 正确 | 正文无鸟撞冲击章节
43 | 全文综合审查（文档级规则 3/5） | QTP-LIST-05-C001 | QTP-LIST-05 | 不通过 | 表7-1引用标准条款与项目名称是否自洽 | 原文“RTCA/DO－160G第13章”未给出具体条款号，与其他试验引用格式不一致 | 18 ¦ RTCA/DO－160G第13章 ¦ ¦ 霉菌 ¦ F类 ¦ / | 具体条款号 | 补充具体条款号如“RTCA/DO-160G第13章13.x.x条” | high | 不正确 | 已写明
44 | 全文综合审查（文档级规则 3/5） | QTP-LIST-06-C001 | QTP-LIST-06 | 通过 | 第4章温度-高度子试验是否齐全 | 第13章包含8项子试验：地面低温耐受和低温短时工作、低温工作、地面高温耐受和高温短时工作、高温工作、飞行中冷却能力损失、高度、减压、过压，对应DO-160G第4章要求的8项子试验 | 13.7.1 地面低温耐受和低温短时工作, 13.7.2 低温工作, 13.7.3 地面高温耐受和高温短时工作, 13.7.4 高温工作, 13.7.5 飞行中冷却能力损失试验程序, 13.7.6 高度, 13.7.7 减压, 13.7.8 过压 |  |  | high | 正确
45 | 全文综合审查（文档级规则 3/5） | QTP-XREF-01-C001 | QTP-XREF-01 | 不通过 | 受试设备信息在各章节是否一致 | 表6-1数量为1套，表6-2备注1写“每个试验项目仅需一个受试设备进行试验”，但表6-2序号1设备数量列3，基准信息自相矛盾 | 数量 ¦ 1 ¦；每个试验项目仅需一个受试设备进行试验；序号 ¦ 名称 ¦ 件号 ¦ 数量 ¦ 1 ¦ E/ISI-2集成式备用仪表 ¦ xxxxx ¦ 1 ¦ XXX ¦ xxxxx-xxxx ¦ 3 | 统一设备数量 | 修正数量矛盾，明确实际使用的受试设备数量 | high | 正确
46 | 全文综合审查（文档级规则 4/5） | QTP-XREF-02-C001 | QTP-XREF-02 | 通过 | 各试验章节的测试设备描述是否存在 | 原文“表13-2：设备信息表”、“表14-2：设备信息表”等表格在各试验章节中明确存在，包含了设备名称、型号、技术要求/精度、校验方式 | 表 13-2：设备信息表¦序号¦设备名称¦用途¦设备型号¦技术要求/精度¦校验方式 |  |  | high | 正确
47 | 全文综合审查（文档级规则 4/5） | QTP-XREF-03-C001 | QTP-XREF-03 | 通过 | 通用要求章的试验环境条件与允差是否明确 | 原文第8章8.1明确环境条件（温度15℃～35℃，相对湿度≤85%，环境压力84kPa～107kPa），8.2表8-1明确允差（温度±3℃，压力±5%等） | a)温度：15℃～35℃；b)相对湿度(RH)：≤85%；c)环境压力：84kPa～107kPa;温度¦±3℃ |  |  | high | 正确
48 | 全文综合审查（文档级规则 4/5） | QTP-XREF-04-C001 | QTP-XREF-04 | 通过 | 基准检查定义是否完整 | 原文12.2节表12-1定义了QPAT的子测试项（QPAT1目视检测、QPAT2导光板调光测试、QPAT3数字开关信号测试），12.1节定义了ATP | 12.1 产品验收测试（ATP）;12.2 鉴定性能接收试验（QPAT） |  |  | high | 正确
49 | 全文综合审查（文档级规则 4/5） | QTP-XREF-05-C001 | QTP-XREF-05 | 通过 | 引用文件清单与正文引用是否双向对应 | 依据文件表3-1中列出的文件（如CCAR-25-R4、RTCA/DO-160G等）在正文多个章节中有实际引用 | 应通过DO－160G第4章，A1类规定的温度和高度试验;应通过DO－160G第6章6.3.1条¦湿热 |  |  | high | 正确
50 | 全文综合审查（文档级规则 4/5） | QTP-XREF-06-C001 | QTP-XREF-06 | 通过 | 图号表号是否唯一 | 全文图号（如13-1、13-2...24-1、24-2）和表号（如13-1、13-2...23-1、23-2）在各自类别内不重复 | 图 13-1：温度和高度试验连接图;图 14-1：温度变化试验连接图 |  |  | high | 正确
51 | 全文综合审查（文档级规则 5/5） | QTP-XREF-07-C001 | QTP-XREF-07 | 不通过 | 试验记录章是否定义基准记录要求 | 全文检索未找到独立的一级章节“试验记录”，无法提取基准记录要求清单 |  | 试验记录章 | 增加独立“试验记录”章，定义应记录的内容：试验条件、受试设备信息、测试设备、试验依据、数据记录、现场影像、试验准备、试验程序、试验前后目视检查与功能测试结果等 | high | 正确
52 | 全文综合审查（文档级规则 5/5） | QTP-XREF-08-C001 | QTP-XREF-08 | 通过 | 一级章节编号是否连续 | 全文一级章节编号从1至25连续排列，附录编号为A/B/C，无跳号或重号 | 1 目的；2 范围；3 依据；4 术语和缩略语；5 相关验证条款；6 试验设备描述；7 试验概述；8 试验通用条件；9 试验承试单位；10 试验人员；11 试验组织及责任分工；12 设备功能检查；13 温度和高度；14 温度变化试验；15 湿热；16 工作冲击和坠撞安全；17 振动；18 防水；19 流体敏感性；20 霉菌；21 防火，可燃性；22 加速度；23 风车；24 试验异常情况；25 试验的终止与恢复处理 |  |  | high | 正确
53 | 全文综合审查（文档级规则 5/5） | QTP-XREF-09-C001 | QTP-XREF-09 | 通过 | 第1-12章是否为规定的固定章节 | 第1-12章依次为：1目的、2范围、3依据、4术语和缩略语、5相关验证条款、6试验设备描述、7试验概述、8试验通用条件、9试验承试单位、10试验人员、11试验组织及责任分工、12设备功能检查，与规则要求完全一致 | 1 目的；2 范围；3 依据；4 术语和缩略语；5 相关验证条款；6 试验设备描述；7 试验概述；8 试验通用条件；9 试验承试单位；10 试验人员；11 试验组织及责任分工；12 设备功能检查 |  |  | high | 正确