## 审查意见
序号 | 章节 | 检查项编号 | 规则编码 | 判定 | 检查项 | 判定理由 | 证据 | 缺失项 | 建议 | 置信度 | 人工复核
1 | 10 试验人员 | QTP-GEN-01-C001 | QTP-GEN-01 | 不通过 | 是否对试验人员的责任与资质提出要求 | 原文“试验工程师：需经培训，考核，并得到委托方/试验单位授权”未明确具体资质要求内容 | 试验工程师：需经培训，考核，并得到委托方/试验单位授权 | 具体资质要求、培训内容、考核标准 | 明确试验工程师应具备的具体资质（如XX认证）、培训时长、考核标准 | high | 同意
2 | 8 试验通用要求 > 8.1 试验环境条件 | QTP-GEN-02-C001 | QTP-GEN-02 | 通过 | 是否给出标准大气条件 | 原文“温度：15℃～35℃；相对湿热(RH)：≤85%；环境压力：84kPa～107kPa”给出了明确数值范围 | 温度：15℃～35℃；相对湿热(RH)：≤85%；环境压力：84kPa～107kPa |  |  | high | 同意
3 | 通用章节（封面/目录及试验项目前各章） | QTP-GEN-03-C001 | QTP-GEN-03 | 通过 | 每项试验是否均体现连接图与布置图 | 图清单显示各试验项目均有对应布置图（如温度-高度试验布置图、振动试验传感器测试点布置图等） | 图5 温度-高度试验（除过压试验）试验布置图 ¦ 图21 振动试验传感器测试点布置图 ¦ 图22 爆炸大气试验布置图 |  |  | high | 同意
4 | 6 试验设备描述 > 6.1 功能及受试设备信息描述 | QTP-GEN-04-C001 | QTP-GEN-04 | 通过 | 是否明确给出受试设备中文名称 | 原文“XXX（以下简称：XXX）为飞机提供...”表明给出了设备中文名称 | XXX（以下简称：XXX）为飞机提供 |  |  | high | 同意
5 | 通用章节（封面/目录及试验项目前各章） | QTP-GEN-05-C001 | QTP-GEN-05 | 通过 | 是否具备受试设备的功能描述 | 原文“XXX为飞机提供集中式维护、飞机状态监控、运营数据记录...”等功能描述 | XXX为飞机提供集中式维护、飞机状态监控、运营数据记录、构型记录和报告、数据加载、飞机通信安全防护等功能 |  |  | high | 同意
6 | 通用章节（封面/目录及试验项目前各章） | QTP-GEN-06-C001 | QTP-GEN-06 | 通过 | 是否对试验线缆进行描述 | 表5包含连接器型号、信号类型、线缆状态等线缆描述 | 表5 受试设备交联关系表 ¦ 连接器 ¦ 规格 ¦ 信号类型 ¦ 线缆状态 |  |  | high | 同意
7 | 通用章节（封面/目录及试验项目前各章） | QTP-GEN-07-C001 | QTP-GEN-07 | 通过 | 是否包含对陪试设备的描述 | 原文“6.5 陪试设备 无。”明确写明无陪试设备 | 6.5 陪试设备 无。 |  |  | high | 同意
8 | 通用章节（封面/目录及试验项目前各章） | QTP-GEN-08-C001 | QTP-GEN-08 | 通过 | 是否在试验概述中给出试验科目清单 | 表7给出了完整的试验项目一览表 | 表7 试验项目一览表 |  |  | high | 同意
9 | 通用章节（封面/目录及试验项目前各章） | QTP-GEN-09-C001 | QTP-GEN-09 | 通过 | 是否明确给出试验科目的实施顺序 | 表9给出了鉴定项目顺序安排 | 表9 鉴定项目顺序安排 |  |  | high | 同意
10 | 12 设备功能检查 > 12.1 产品验收测试（ATP） | QTP-GEN-10-C001 | QTP-GEN-10 | 通过 | 是否要求所有试验件均随产品提供验收试验记录与合格证明 | 原文“对于开展环境试验项目试验的所有试验件，均需随产品提供验收试验记录和合格证明文件” | 对于开展环境试验项目试验的所有试验件，均需随产品提供验收试验记录和合格证明文件 |  |  | high | 同意
11 | 13 温度和高度 | QTP-DO160G-04-01-C001 | QTP-DO160G-04-01 | 通过 | 本章测试设备名称及型号是否完整 | 原文表14列出了全部测试设备的名称及型号：快速温变试验箱WD1000C-15、高低温低气压试验箱TD1000C-SP、综合淋雨试验装置LRHS、温湿度计272-A、大气压力表DYM3 | 快速温变试验箱WD1000C-15 |  |  | high | 同意
12 | 13 温度和高度 > 13.4 试验设备、测试设备及要求 | QTP-DO160G-04-02-C001 | QTP-DO160G-04-02 | 通过 | 本章测试设备是否足以完成试验、监测和判定任务 | 设备清单包含温度箱（温度类试验）、高低温低气压试验箱（高度试验、减压试验）、淋雨试验装置（过压试验）、温湿度计和大气压力表（环境监测），覆盖全部试验类型 | 快速温变试验箱用于温度类试验；高低温低气压试验箱用于高度试验、减压试验；综合淋雨试验装置用于过压试验 |  |  | high | 同意
13 | 13 温度和高度 > 13.4 试验设备、测试设备及要求 | QTP-DO160G-04-03-C001 | QTP-DO160G-04-03 | 待复核 | 测试设备关键参数是否明确并覆盖本章试验要求 | 设备表给出了技术要求，但未与本章具体试验要求（如温度范围-55℃~+85℃、压力范围4.44kPa~170kPa）逐项比对确认覆盖 | 温度变化率≥2℃/min，精度：±3℃；温度偏差：±2.0℃ 压力偏差：±5% | 设备能力与本章具体试验要求的逐项比对证据 | 补充设备能力与试验要求的比对说明 | needs_review | 通过
14 | 13 温度和高度 | QTP-DO160G-04-04-C001 | QTP-DO160G-04-04 | 不通过 | 测试设备校准周期与有效期是否明确 | 原文表14所有设备的校验方式仅填写“设备校验”，未给出具体校准周期或有效期 | 设备校验 | 校准周期；校准有效期 | 在表中增加校准周期列（如12个月），或在校验方式中明确具体校验周期 | high | 同意
15 | 13 温度和高度 > 13.4 试验设备、测试设备及要求 | QTP-DO160G-04-05-C001 | QTP-DO160G-04-05 | 通过 | 设备精度/量程替代方案是否明确 | 原文表14注1规定“若选择的试验设备精度/量程比原试验设备等同或更优，则允许更换设备进行试验”，替代条件明确 | 若选择的试验设备精度/量程比原试验设备等同或更优，则允许更换设备进行试验 |  |  | high | 同意
16 | 13 温度和高度 > 13.2 试验要求 | QTP-DO160G-04-06-C001 | QTP-DO160G-04-06 | 通过 | 是否明确声明温度-高度试验的设备鉴定类别 | 原文13.2明确“通过DO-160G第4章，A2类设备规定的温度和高度试验”，表13-表21中所有试验项目类别均为A2 | A2类设备规定的温度和高度试验 |  |  | high | 同意
17 | 13 温度和高度 | QTP-DO160G-04-07-C001 | QTP-DO160G-04-07 | 通过 | 地面低温耐受试验参数是否正确 | 原文表15显示地面耐受低温温度-55℃（与A2类规定一致）、温度稳定时间3h；试验程序13.7.1明确设备非工作状态、升温速率不小于2℃/min、到达-40℃后保持3h（短于标准30min要求但程序后接0.5h工作） | 地面耐受低温温度-55℃ |  |  | high | 同意
18 | 13 温度和高度 > 13.7 试验程序 > 13.7.1 地面低温耐受试验和低温短时工作试验 | QTP-DO160G-04-08-C001 | QTP-DO160G-04-08 | 通过 | 低温短时工作试验参数是否正确 | 原文表明开展本试验，低温短时工作温度-40℃（与A2类规定一致）、工作0.5h、设备通电工作 | 低温短时工作温度-40℃ |  |  | high | 同意
19 | 13 温度和高度 | QTP-DO160G-04-09-C001 | QTP-DO160G-04-09 | 通过 | 低温工作试验参数是否正确 | 原文表16显示低温工作温度-15℃（与A2类规定一致）、温度稳定时间2h；试验程序13.7.2明确设备工作状态 | 低温工作温度-15℃ |  |  | high | 同意
20 | 13 温度和高度 | QTP-DO160G-04-10-C001 | QTP-DO160G-04-10 | 通过 | 地面高温耐受试验参数是否正确 | 原文表17显示地面耐受高温温度85℃（与A2类规定一致）、温度稳定时间3h；试验程序13.7.3明确设备非工作状态、升温速率不小于2℃/min | 地面耐受高温温度85℃ |  |  | high | 同意
21 | 13 温度和高度 | QTP-DO160G-04-11-C001 | QTP-DO160G-04-11 | 通过 | 高温短时工作试验参数是否正确 | 原文表明开展本试验，高温短时工作温度70℃（与A2类规定一致）、工作0.5h；注明确如果高温短时工作温度和高温工作温度相同，则不需要进行高温短时工作试验（但大纲仍包含本试验） | 地面高温短时工作温度70℃ |  |  | high | 同意
22 | 13 温度和高度 | QTP-DO160G-04-12-C001 | QTP-DO160G-04-12 | 通过 | 高温工作试验参数是否正确 | 原文表18显示高温工作温度+70℃（与A2类规定一致）、温度稳定时间2h；试验程序13.7.4明确设备工作状态 | 高温工作温度+70℃ |  |  | high | 同意
23 | 13 温度和高度 | QTP-DO160G-04-13-C001 | QTP-DO160G-04-13 | 不通过 | 飞行中冷却能力损失试验是否明确 | 本章未提及飞行中冷却能力loss试验，也未说明本设备是否适用该试验 |  | 适用性说明；时间类别声明；试验箱温度与工作时长 | 根据设备冷却方式明确是否适用，如不适用需说明不适用依据 | high | 同意
24 | 13 温度和高度 > 13.7 试验程序 > 13.7.5 高度工作试验 | QTP-DO160G-04-14-C001 | QTP-DO160G-04-14 | 通过 | 高度试验参数是否正确 | 原文表19显示高度15000ft（4.6km）57.18kPa（与A2类规定一致）、温度稳定时间2h；试验程序13.7.5明确环境温度、设备工作状态 | 15000ft（4.6km）57.18kPa |  |  | high | 同意
25 | 13 温度和高度 > 13.7 试验程序 > 13.7.6 减压工作试验 | QTP-DO160G-04-15-C001 | QTP-DO160G-04-15 | 待复核 | 减压试验参数是否正确 | 减压试验适用于A2类。原文起始压力75.26kPa正确，减压15秒内完成正确，保持10min正确。但目标压力仅写“飞机最大飞行高度12131米/39800英尺对应的压强”未给出具体kPa值。环境温度、设备工作状态均已明确 | 降压至飞机最大飞行高度（12131米/39800英尺）对应的压强 | 目标压力具体数值（kPa） | 明确12131米对应的目标压力值 | medium | 同意
26 | 13 温度和高度 | QTP-DO160G-04-16-C001 | QTP-DO160G-04-16 | 通过 | 过压试验参数是否正确 | 过压试验适用于A2类。原文表21显示过压170kPa（-15000英尺等效压力，与标准规定一致）、保持至少10min；试验程序13.7.7明确设备非工作状态、加压后恢复至环境大气压力再判定 | 过压170kPa |  |  | high | 同意
27 | 14 温度变化试验 | QTP-DO160G-05-01-C001 | QTP-DO160G-05-01 | 通过 | 本章测试设备名称及型号是否逐台列出 | 原文表23列出了3台设备，每台均标注了设备名称和型号：快速温变试验箱WD1000C-15、温湿度计272-A、大气压力表DYM3 | 快速温变试验箱 WD1000C-15 |  |  | high | 同意
28 | 14 温度变化试验 > 14.4 试验设备、测试设备及要求 | QTP-DO160G-05-02-C001 | QTP-DO160G-05-02 | 通过 | 测试设备配置是否足以完成本章试验、监测和判定任务 | 原文表23列出的3台设备覆盖了温度环境施加（快速温变试验箱）、温湿度监测（温湿度计）、大气压力测量（大气压力表），设备功能覆盖试验需求 | 快速温变试验箱 用于温度变化试验；温湿度计 用于测量试验室大气温湿度；大气压力表 用于测量试验室大气压力 |  |  | high | 同意
29 | 14 温度变化试验 > 14.4 试验设备、测试设备及要求 | QTP-DO160G-05-03-C001 | QTP-DO160G-05-03 | 通过 | 测试设备关键参数是否明确并覆盖本章试验要求 | 原文表23给出了关键参数：温箱温度范围-70℃~+150℃（覆盖-15℃~+70℃试验条件）、温变速率≥10℃/min（满足5℃/min要求）、温度偏差±2℃；温湿度计温度偏差±2℃、湿度偏差±5%RH~±7%RH；大气压力表允许误差±2.5hPa | 温度范围：-70℃~+150℃ 温度偏差：±2℃ 温变速率：≥10℃/min |  |  | high | 同意
30 | 14 温度变化试验 | QTP-DO160G-05-04-C001 | QTP-DO160G-05-04 | 不通过 | 测试设备校准周期/有效期及试验时校准状态要求是否明确 | 原文表23“校验方式”列仅标注“设备校验”，未给出具体校准周期或有效期起止日期，无法确认试验实施时设备是否在有效校准期内 | 设备校验 | 校准周期；校准有效期起止日期 | 在表23“校验方式”列中补充具体校准周期（如12个月）及有效期要求，或在14.4节正文中明确“试验前所有设备需在校准有效期内” | high | 同意
31 | 14 温度变化试验 > 14.4 试验设备、测试设备及要求 | QTP-DO160G-05-05-C001 | QTP-DO160G-05-05 | 不通过 | 测试设备替代方案是否明确限定为精度、量程等同或更优 | 原文注1允许替代设备但未明确要求在试验记录中写明替代设备、替代理由和能力对比，缺少记录要求 | 若选择的试验设备精度/量程比原试验设备等同或更优，则允许更换设备进行试验 | 替代设备记录要求 | 在正文或注中补充“若使用替代设备，需在试验记录中写明替代设备型号、主要参数及与原设备的能力对比” | high | 同意
32 | 14 温度变化试验 > 14.2 试验要求 | QTP-DO160G-05-06-C001 | QTP-DO160G-05-06 | 不通过 | 是否明确声明温度变化类别且与设备安装区域相符 | 原文14.2节写明通过“B类设备规定的温度变化试验”，但未按DO-160G标准明确声明温度变化类别代号（A/B/C/S1/S2），仅给出速率要求不低于5℃/min | B类设备规定的温度变化试验 | 温度变化类别代号（A/B/C/S1/S2） | 在表22或14.2节中增加明确声明“温度变化类别：B类” | high | 同意
33 | 14 温度变化试验 > 14.2 试验要求 | QTP-DO160G-05-07-C001 | QTP-DO160G-05-07 | 通过 | 温度变化速率、工作高温、工作低温是否与所声明的类别规定一致 | 原文表22给低温-15℃、高温+70℃、速率不低于5℃/min、2个循环；对B类设备，DO-160G规定最小5℃/min，低温工作温度B1类为-15℃、高温为+70℃或+55℃（根据安装区域），本章取+70℃，至少2个循环，参数一致 | 低温工作温度 -15℃；高温工作温度 +70℃；温度变化速率 不低于5℃/min；循环次数 2个 |  |  | high | 同意
34 | 14 温度变化试验 > 14.7 试验程序 | QTP-DO160G-05-08-C001 | QTP-DO160G-05-08 | 通过 | 试验程序是否覆盖标准规定的关键动作与驻留时间 | 原文14.7试验程序覆盖了A/B/C类关键步骤：c)降温至-15℃并稳定2h；d)升温期间中间检测；e)+70℃保持2h；f)非工作状态至少2min；g)降温期间中间检测；h)-15℃保持2h；i)工作状态至少60min；j)非工作状态至少30min后重启；k)升至环境温度后最终检测；重复一次。过程完整且时间符合要求 | c) 将受试设备放置在试验箱内，处于工作状态，以不小于5℃/min的温变速率将箱内空气温度调节至-15℃，使受试设备在该温度条件下稳定2h；f) 保持设备非工作状态下至少2min；i) 保持设备工作状态下至少60min；j) 保持设备非工作状态至少30min，重新启动设备 |  |  | high | 同意
35 | 14 温度变化试验 > 14.2 试验要求 | QTP-DO160G-05-09-C001 | QTP-DO160G-05-09 | 待复核 | S1/S2类设备是否按温度冲击程序编写 | 本章声明为B类设备，未说明是否涉及S1/S2类温度冲击程序，且未明确区分A/B/C类程序与S1/S2类冲击程序的不同适用条件 | B类设备规定的温度变化试验 | S1/S2类适用性说明 | 如本章不涉及S1/S2类，建议在14.2节明确注明“本试验不适用S1/S2类温度冲击程序”；如涉及，需按5.3.2节S1/S2类程序编写 | medium | 同意
36 | 14 温度变化试验 > 14.7 试验程序 | QTP-DO160G-05-10-C001 | QTP-DO160G-05-10 | 通过 | 是否给出可判定的合格判据并覆盖温度变化过程中的性能确认 | 原文14.8给出判据：QPAT1检测项（试验前）、QPAT2检测项（试验中）、QPAT3检测项（试验后）均通过则Pass，否则Fail；14.7程序中d)和g)明确在温度变化期间按QPAT2进行中间检测，覆盖变化过程中性能确认 | 试验中，按12.2章节表12要求进行QPAT2检查，确认通过并记录检测数据；d) 以不小于5℃/min的温变速率将箱内空气温度调节至70℃，在此温度变化期间按照12章节表12 QPAT2检测项进行中间检测 |  |  | high | 同意
37 | 15 湿热试验 > 15.4 试验设备、测试设备及要求 | QTP-DO160G-06-01-C001 | QTP-DO160G-06-01 | 通过 | 是否明确列出全部测试设备的名称及型号 | 原文表26列出了3台设备："高低温湿热试验箱 C/1000/70/3"、"温湿度计 272-A"、"大气压力表 DYM3"，每台设备均有名称和具体型号 | 表26 湿热试验设备及仪器仪表 |  |  | high | 同意
38 | 15 湿热试验 > 15.4 试验设备、测试设备及要求 | QTP-DO160G-06-02-C001 | QTP-DO160G-06-02 | 通过 | 测试设备配置是否足以完成本章试验、监测和判定任务 | 湿热试验需要环境箱提供温湿度、监测仪器记录温湿度和压力，表26所列3台设备覆盖了环境施加（高低温湿热试验箱）、参数监测（温湿度计、大气压力计）功能 | 表26 湿热试验设备及仪器仪表 |  |  | high | 同意
39 | 15 湿热试验 > 15.4 试验设备、测试设备及要求 | QTP-DO160G-06-03-C001 | QTP-DO160G-06-03 | 不通过 | 测试设备关键参数是否明确并覆盖本章试验要求 | 原文"温湿度计 湿度偏差：±5%RH~±7%RH"不满足表25要求的"相对湿度：±4%RH"，设备能力不足以覆盖试验允差 | 表26：温湿度计 "湿度偏差：±5%RH~±7%RH"；表25试验允差："相对湿度：±4%RH" | 温湿度计湿度精度不满足试验允差要求，需更换为±4%RH或更优的设备 | 将温湿度计更换为湿度偏差≤±4%RH的设备，或在表中明确备注差异及替代理由 | high | 同意
40 | 15 湿热试验 | QTP-DO160G-06-04-C001 | QTP-DO160G-06-04 | 不通过 | 测试设备的校准周期/有效期及试验时校准状态要求是否明确 | 原文表26所有设备的"校验方式"仅填写"设备校验"，未给出具体校准周期或有效期，无法确认试验实施时设备处于有效校准状态 | 表26中"校验方式"列全部为"设备校验" | 每台设备的校准周期（如12个月）；校准有效期截止日期；试验实施时的校准状态核验要求 | 在校验方式列填写具体周期（如"校准周期12个月"）或有效期，并明确要求试验时设备须在有效期内 | high | 同意
41 | 15 湿热试验 | QTP-DO160G-06-05-C001 | QTP-DO160G-06-05 | 通过 | 测试设备替代条件是否明确限定为精度、量程等同或更优 | 原文注1明确"若选择的试验设备精度/量程比原试验设备等同或更优，则允许更换设备进行试验"，替代条件表述清晰 | 注1：若选择的试验设备精度/量程比原试验设备等同或更优，则允许更换设备进行试验 |  |  | high | 同意
42 | 15 湿热试验 > 15.2 试验要求 | QTP-DO160G-06-06-C001 | QTP-DO160G-06-06 | 通过 | 湿热试验类别（A/B/C）是否声明且与设备安装区域一致 | 原文15.2明确"应通过DO-160G第6章，A类设备规定的湿热试验"，安装区域为"飞机设备舱前电子舱"（属于环境控制舱），A类对应标准湿热环境（安装于环境控制舱内的设备），自洽 | 15.2："应通过DO-160G第6章，A类设备规定的湿热试验"；XXX安装在飞机设备舱前电子舱 |  |  | high | 同意
43 | 15 湿热试验 | QTP-DO160G-06-07-C001 | QTP-DO160G-06-07 | 不通过 | 试验箱环境条件（湿度、水质、风速、排气与防滴水）是否符合通用规定 | 原文表25列出了温湿度数值，但未涉及标准要求的水质条件（25℃下pH值6.5～7.5或电阻率≥250000Ω·cm）、风速（0.5～1.7m/s）、排气孔要求、防滴水措施，通用条件不完整 | 表25仅列出温度、相对湿度、时间、周期数、试验允差；标准要求核对：水质、风速、排气与防滴水四项内容全文未提及 | 水质要求（pH值或电阻率）；风速要求（0.5～1.7m/s）；排气孔要求；防滴水措施 | 在试验要求或试验设备描述中补充水质（pH6.5～7.5或电阻率≥250000Ω·cm）、风速（0.5～1.7m/s）、排气与防滴水要求 | high | 同意
44 | 15 湿热试验 > 15.7 试验程序 | QTP-DO160G-06-08-C001 | QTP-DO160G-06-08 | 通过 | 稳定条件、升温段、高温保持、降温段与循环数是否与所声明A类别的规定完全一致 | 原文15.7程序步骤与表25参数一致：A类初始稳定38±2℃/85±4%、升温2h±10min到50±2℃/95±4%、高温保持≥6h、降温16h±15min到38±2℃、2循环、暴露后1h内上电、预热15min以内、不能擦干冷凝水 | 15.7："受试样品在38±2℃、相对湿度85±4%条件下保持稳定"、"在2h±10min内，将试验箱温度升到50±2℃，相对湿度升到95±4%"、"保持试验箱温度50±2℃和相对湿度95±4%，时间至少为6h"、"在以后的16h±15min内，将温度逐渐降到38±2℃或更低"、"重复步骤e~g一次"、"从试验箱中取出设备并排除冷凝水(不能擦干)"、"在2个循环完成后的1h内，给设备施加正常供电...预热时间最多允许15min" |  |  | high | 同意
45 | 15 湿热试验 | QTP-DO160G-06-09-C001 | QTP-DO160G-06-09 | 通过 | 抽检安排是否符合标准要求，合格判据是否可判定 | 原文15.7和15.8明确：试验前QPAT1检测、试验后QPAT3检测，通过则Pass否则Fail。A类湿热试验标准未要求中途抽检，程序未安排符合标准 | 15.8："试验前，按12.2章节表12要求进行QPAT1检查...试验后，按12.2章节表12要求进行QPAT3检查...满足以上要求，则判定结论为Pass，否则为Fail" |  |  | high | 同意
46 | 16 工作冲击和坠撞安全试验 > 16.4 试验设备、测试设备及要求 | QTP-DO160G-07-01-C001 | QTP-DO160G-07-01 | 通过 | 是否明确列出全部测试设备的名称及型号 | 表30逐台列出了5种设备的名称及型号：电动振动试验系统ES-50LS4-445/LT0804、转臂式离心机Y53100-1A/ZF、数字式振动控制器VENZO 8160、温湿度计272-A、大气压力表DYM3 | 表30 工作冲击和坠撞安全试验设备及仪器仪表 |  |  | high | 同意
47 | 16 工作冲击和坠撞安全试验 | QTP-DO160G-07-02-C001 | QTP-DO160G-07-02 | 通过 | 测试设备配置是否覆盖试验需求 | 设备表包含振动试验系统（工作冲击）、离心机（持续载荷试验）、振动控制器、温湿度计、大气压力表，可覆盖环境施加、参数控制、状态监测需求 | 表30 |  |  | high | 同意
48 | 16 工作冲击和坠撞安全试验 > 16.4 试验设备、测试设备及要求 | QTP-DO160G-07-03-C001 | QTP-DO160G-07-03 | 通过 | 测试设备关键参数是否明确并覆盖试验要求 | 表30中给出了频率示值误差、加速度幅值示值误差、温度偏差、湿度偏差、气压允许误差等关键参数，工作冲击6g/坠撞冲击20g/测量精度±10%的要求均有对应设备能力支撑 | 频率示值误差：f＜100Hz，±0.05Hz，f≥100Hz，±0.05% 加速度幅值示值误差：±10% |  |  | high | 同意
49 | 16 工作冲击和坠撞安全试验 | QTP-DO160G-07-04-C001 | QTP-DO160G-07-04 | 不通过 | 是否说明校准周期或有效期 | 表30中所有设备的校验方式仅填写“设备校验”，未给出具体校准周期或校准有效期 | 设备校验 | 校准周期；校准有效期或具体校准日期 | 补充每台设备的校准周期（如12个月）或明确有效期截止日期 | high | 同意
50 | 16 工作冲击和坠撞安全试验 > 16.4 试验设备、测试设备及要求 | QTP-DO160G-07-05-C001 | QTP-DO160G-07-05 | 通过 | 设备替代条件是否明确限定为精度、量程等同或更优 | 表30注1明确“若选择的试验设备精度/量程比原试验设备等同或更优，则允许更换设备进行试验” | 1.若选择的试验设备精度/量程比原试验设备等同或更优，则允许更换设备进行试验 |  |  | high | 同意
51 | 16 工作冲击和坠撞安全试验 > 16.2 试验要求 | QTP-DO160G-07-06-C001 | QTP-DO160G-07-06 | 通过 | 安装信息是否完整 | 16.2节明确“安装在固定托架上”，16.7节描述了受试设备带托架按图18/图19进行连接放置 | 安装在固定托架上 |  |  | high | 同意
52 | 16 工作冲击和坠撞安全试验 > 16.2 试验要求 | QTP-DO160G-07-07-C001 | QTP-DO160G-07-07 | 通过 | 冲击量级与波形是否符合要求 | 表27和表28均采用后峰锯齿波，工作冲击峰值6g，坠撞冲击峰值20g | 后峰锯齿波 ¦ 6 ¦ 11 |  |  | high | 同意
53 | 16 工作冲击和坠撞安全试验 | QTP-DO160G-07-08-C001 | QTP-DO160G-07-08 | 通过 | 坠撞安全冲击量级与次数是否符合要求 | 每个方向施加1次20g冲击，共6次，符合标准要求 | 峰值加速度（g） ¦ 20 ¦ 方向 ¦ 每方向冲击1次 |  |  | high | 同意
54 | 16 工作冲击和坠撞安全试验 > 16.7 试验程序 > 16.7.3 坠撞安全持续加速度试验 | QTP-DO160G-07-09-C001 | QTP-DO160G-07-09 | 通过 | 保载时长是否符合要求 | 每个方向试验时间持续3s，符合至少3s的要求 | 每个方向试验时间持续3s |  |  | high | 同意
55 | 16 工作冲击和坠撞安全试验 | QTP-DO160G-07-10-C001 | QTP-DO160G-07-10 | 通过 | 量级与精度是否满足要求 | 工作冲击6g/11ms、坠撞冲击20g、测量系统精度±10%，均符合DO-160G第7章要求 | 峰值加速度（g） ¦ 6 ¦ 持续时间 （ms） ¦ 11 |  |  | high | 同意
56 | 17 振动试验 > 17.4 试验设备、测试设备及要求 | QTP-DO160G-08-01-C001 | QTP-DO160G-08-01 | 通过 | 测试设备名称及型号是否完整 | 表32列出了4台测试设备的名称及型号：电动振动试验系统ES-50LS4-445/LT0808、数字式振动控制器VENZO 8160、温湿度计272-A、大气压力表DYM3 | 表32 振动试验设备及仪器仪表 |  |  | high | 同意
57 | 17 振动试验 > 17.4 试验设备、测试设备及要求 | QTP-DO160G-08-02-C001 | QTP-DO160G-08-02 | 不通过 | 测试设备配置是否足以完成试验任务 | 表32中缺少加速度计，而17.7.1标准振动试验c)和17.7.2强化振动试验c)要求使用加速度计确定共振频率和放大系数 | 表32 振动试验设备及仪器仪表中仅有4项：无加速度计；17.7.1 c)记下设备上选定位置的加速度响应曲线，确定共振频率和放大系数 | 加速度计（用于测量振动响应） | 在表32中补充加速度计，明确型号和技术参数 | high | 同意
58 | 17 振动试验 | QTP-DO160G-08-03-C001 | QTP-DO160G-08-03 | 不通过 | 测试设备关键参数是否明确 | 数字式振动控制器VENZO 8160的技术要求/精度字段为空；加速度计未列出 | 序号2，设备型号VENZO 8160，技术要求/精度：\\ | 数字式振动控制器技术参数；加速度计及其参数 | 补充缺失设备的参数信息 | high | 同意
59 | 17 振动试验 | QTP-DO160G-08-04-C001 | QTP-DO160G-08-04 | 不通过 | 测试设备校准周期/有效期是否明确 | 所有设备的校验方式仅填写“设备校验”，未给出具体校准周期或校准有效期，无法确认试验实施时设备是否在校准有效期内 | 表32中所有设备的校验方式均为“设备校验” | 校准周期或校准有效期 | 在表32中添加校准周期或有效期，或在章节中明确试验时设备校准状态要求 | high | 同意
60 | 17 振动试验 > 17.4 试验设备、测试设备及要求 | QTP-DO160G-08-05-C001 | QTP-DO160G-08-05 | 通过 | 设备替代方案是否明确限定精度/量程 | 表32注1明确“若选择的试验设备精度/量程比原试验设备等同或更优，则允许更换设备进行试验” | 注：1.若选择的试验设备精度/量程比原试验设备等同或更优，则允许更换设备进行试验。 |  |  | high | 同意
61 | 17 振动试验 > 17.5 试验布置和连接 | QTP-DO160G-08-06-C001 | QTP-DO160G-08-06 | 待复核 | 安装方式、夹具、测点布置是否符合要求 | 17.5节描述了将受试设备安装在振动台上，但未明确安装方向是否平行于三个主正交轴之一；测点布置仅提及如图21所示，需核对图示是否满足要求 | 将XXX安装在振动台上，如图18所示，传感器测试点布置如图21所示。 | 安装方向平行于主正交轴的说明；夹具刚性/对称性说明 | 补充安装方向和夹具要求说明 | medium | 同意
62 | 17 振动试验 > 17.4 试验设备、测试设备及要求 | QTP-DO160G-08-07-C001 | QTP-DO160G-08-07 | 通过 | 正弦控制容差是否符合要求 | 17.4节表32明确加速度幅值示值误差±10%，即控制容差为±10% | 加速度幅值示值误差：±10% |  |  | high | 同意
63 | 17 振动试验 > 17.2 试验要求 | QTP-DO160G-08-08-C001 | QTP-DO160G-08-08 | 通过 | 标准振动试验曲线选择是否有依据 | 17.2节明确通过DO-160G第8章S类规定（B3曲线）进行标准振动 | XXX应通过DO-160G第8章，S类规定（B3曲线）的要求进行标准振动 |  |  | high | 同意
64 | 17 振动试验 > 17.7 试验程序 > 17.7.2 强化振动试验 | QTP-DO160G-08-09-C001 | QTP-DO160G-08-09 | 不通过 | 强化振动试验参数是否完整 | 强化振动d)条B3曲线试验仅10min，e)条B4曲线3h；但未明确关键频率识别依据，且检查单要求强化振动每轴总试验时长应为3h，B3仅10min可能不足 | d) 使设备处于工作状态，按B3曲线相应量值对设备进行试验，试验应持续10min；e) 按B4曲线量级进行3h试验 | 强化振动关键频率识别标准；B3曲线试验时长依据 | 明确强化振动试验的关键频率识别标准（响应峰值大于2倍输入加速度），并核对总试验时长是否符合要求 | medium | 同意
65 | 17 振动试验 > 17.8 试验判据 | QTP-DO160G-08-10-C001 | QTP-DO160G-08-10 | 通过 | 功能完整性判据是否明确 | 17.8节明确试验前/中/后分别进行QPAT1/2/3检查，确认功能正常 | 试验前，按12.2章节表12要求进行QPAT1检查；试验中，按12.2章节表12要求进行QPAT2检查；试验后，按12.2章节表12要求进行QPAT3检查 |  |  | high | 同意
66 | 19 防水试验 > 19.7 试验程序 | R-Q-C001 | R-Q | 不通过 | 是否存在错别字、漏字、多字、重复词或明显标点错误 | 原文“按照按照12章节表12 QPAT3检查”出现重复词 | 按照按照12章节表12 QPAT3检查并记录检测数据 |  | 删除重复的“按照” | high | 同意
67 | 19 防水试验 > 19.7 试验程序 | R-Q-C002 | R-Q | 不通过 | 语句是否通顺，是否存在语序不当、语病或明显歧义 | 原文“受试设备加电工作min”缺少具体时间数值，为成分残缺的不完整语句 | 受试设备加电工作min | 具体工作时间数值 | 补充具体工作时长，如“工作30min” | high | 同意
68 | 20 磁效应试验 | QTP-DO160G-15-01-C001 | QTP-DO160G-15-01 | 通过 | 是否明确列出全部测试设备的名称及型号 | 原文表36列出了5台测试设备，每台均给出名称和具体型号 | 磁强计FVM-400；纤维卷尺20m；大功率线性直流电源HA-DC100/100；温湿度计272-A；大气压力表DYM3 |  |  | high | 同意
69 | 20 磁效应试验 > 20.4 试验设备、测试设备及要求 | QTP-DO160G-15-02-C001 | QTP-DO160G-15-02 | 通过 | 测试设备配置能否覆盖本章的环境施加、参数控制、状态监测、性能测试、数据采集和安全防护需求 | 原文表36设备可覆盖磁影响测量（磁强计）、距离测量（卷尺）、供电（直流电源）、环境监测（温湿度计、气压表） | 表36 磁影响设备信息表 |  |  | high | 同意
70 | 20 磁效应试验 > 20.4 试验设备、测试设备及要求 | QTP-DO160G-15-03-C001 | QTP-DO160G-15-03 | 不通过 | 测试设备的关键参数是否明确并覆盖本章试验要求 | 原文“大功率线性直流电源HA-DC100/100”技术要求仅列出“直流电压:10V~100V”，未给出电压精度 | 直流电压:10V~100V； | 大功率线性直流电源的电压精度 | 补充直流电源的电压精度指标 | high | 同意
71 | 20 磁效应试验 | QTP-DO160G-15-04-C001 | QTP-DO160G-15-04 | 不通过 | 测试设备的校准周期/有效期及试验时校准状态要求 | 原文表36所有设备的校验方式均填写为“定检”，既无具体周期又无有效期，无法在试验实施时核验校准是否有效 | 定检 | 各设备的具体校准周期或有效期 | 将“定检”改为具体周期（如12个月）或明确有效期 | high | 同意
72 | 20 磁效应试验 > 20.4 试验设备、测试设备及要求 | QTP-DO160G-15-05-C001 | QTP-DO160G-15-05 | 通过 | 测试设备替代方案的精度/量程限定是否明确 | 原文表36注1规定“若选择的试验设备精度/量程比原试验设备等同或更优，则允许更换设备”，已明确替代条件 | 若选择的试验设备精度/量程比原试验设备等同或更优，则允许更换设备进行试验。 |  |  | high | 同意
73 | 20 磁效应试验 > 20.2 试验要求 | QTP-DO160G-15-06-C001 | QTP-DO160G-15-06 | 通过 | 类别定义与所声明类别、安装距离的对应关系 | 原文20.2明确“通过DO-160G第15章，Z类设备规定要求”，表35定义Z类为0＜D＜0.3m，类别与距离区间对应正确 | Z ¦ 0＜D＜0.3m |  |  | high | 同意
74 | 20 磁效应试验 > 20.7 试验程序 | QTP-DO160G-15-07-C001 | QTP-DO160G-15-07 | 待复核 | 试验磁场强度要求、偏转角取值与环境场强超差时的修正方法 | 原文规定“磁体的水平磁场强度：14.4A/m±10%”，但未说明是采用环境地磁场法还是直接建立14.4A/m均匀试验磁场，也未说明HCAFS测量要求或超差修正方法 | 磁体的水平磁场强度：14.4A/m±10% | HCAFS测量安排或14.4A/m均匀试验磁场验证方法；环境场强超差时的修正公式 | 明确采用环境地磁场法时需测量HCAFS并给出修正公式，或明确直接建立并验证14.4A/m±10%均匀试验磁场 | needs_review | 通过
75 | 20 磁效应试验 > 20.7 试验程序 | QTP-DO160G-15-08-C001 | QTP-DO160G-15-08 | 通过 | 电缆布置、工作模式与朝向选择、距离测量与均匀性验证 | 原文20.7条试验程序包含：电缆沿东-西轴线布置(c)、选择最大磁偏转工作模式(d)、选择最大磁偏转朝向(e)、减少距离获得偏转角(f)、测量最小距离(g)、利用距离判定类别(h)，程序要素完整 | c) 试验：将受试设备所有电缆和可延伸的电源电缆捆成一束，并使该电缆束沿着磁罗盘中心的东-西轴线上放置；d) 受试设备加电，选择能产生最大磁偏转角的受试设备稳态工作模式； |  |  | high | 同意
76 | 20 磁效应试验 > 20.8 试验判据 | QTP-DO160G-15-09-C001 | QTP-DO160G-15-09 | 不通过 | 判据是否落到「实测距离满足所声明类别」与「不干扰临近设备」两点 | 原文20.8判据包含距离要求（0-0.3m）和QPAT检查要求，但缺少“不干扰临近设备”的验证要求 | 满足以上要求，则判定结论为Pass，否则为Fail。 | 不干扰临近设备的判据 | 补充“对临近设备不产生干扰”的判据要求 | high | 同意
77 | 21 电源输入试验 > 21.7 试验程序 > 21.7.2 正常工作条件：瞬时电源中断 > 21.7.2.2 瞬时电源中断-电源中断 | R-Q-C003 | R-Q | 不通过 | 本章节内术语、名称和称谓是否一致 | 原文21.5节使用”连接“，21.7.2.2节使用”连/接”，同一章节内同一词语使用不一致 | 将XXX安装在接地平板上...按照下图25在实验室环境下连接XXX与测试设备；将受试设备在实验室环境下连/接放置 |  | 统一使用”连接“一词 | high | 同意
78 | 21 电源输入试验 > 21.4 试验设备、测试设备及要求 | QTP-DO160G-16-01-C001 | QTP-DO160G-16-01 | 通过 | 是否列出测试设备名称及型号 | 原文表38列出了6台测试设备的名称（多功能交直流电源、数字示波器、高压探头、隔离变压器、温湿度计、大气压力表）及对应型号（NetWave 20.2-400、SDS6054 H10 Pro、RP1300H、7032-2、272-A、DYM3） | 表38 电源输入试验设备信息表 |  |  | high | 同意
79 | 21 电源输入试验 > 21.4 试验设备、测试设备及要求 | QTP-DO160G-16-02-C001 | QTP-DO160G-16-02 | 通过 | 测试设备配置是否覆盖本章试验需求 | 原文表38列出的设备可覆盖：电源输入试验（多功能交直流电源）、电压电流波形测量（数字示波器+高压探头）、环境监测（温湿度计+大气压力表）、示波器安全隔离（隔离变压器），程序中使用的设备与清单一致 | 表38 电源输入试验设备信息表 |  |  | high | 同意
80 | 21 电源输入试验 | QTP-DO160G-16-03-C001 | QTP-DO160G-16-03 | 不通过 | 关键测试设备是否给出与本章试验相关的关键参数 | 原文隔离变压器“技术要求/精度“一栏仅填写”\”，数字示波器仅给出带宽、温湿度计仅给出偏差、大气压力表仅给出允许误差，关键参数不完整 | 隔离变压器 ¦ 7032-2 ¦ \\；数字示波器：带宽：500MHz；温湿度计：温度偏差：±2℃ | 隔离变压器输入/输出规格、隔离比；示波器采样率、垂直分辨率；温湿度计量程；大气压力表量程 | 补充各设备与本章试验相关的完整技术参数 | high | 同意
81 | 21 电源输入试验 | QTP-DO160G-16-04-C001 | QTP-DO160G-16-04 | 不通过 | 是否说明测试设备的校准周期或有效期 | 原文表38所有6台设备的“校验方式“列均仅填写”定检”，未给出具体校准周期或有效期，无法确认试验实施时设备是否在校准有效期内 | 定检 | 具体校准周期（如12个月）/有效期截止日期 | 补充每台设备的校准周期或有效期，并要求试验时设备处于有效校准状态 | high | 同意
82 | 21 电源输入试验 > 21.4 试验设备、测试设备及要求 | QTP-DO160G-16-05-C001 | QTP-DO160G-16-05 | 通过 | 是否明确设备替代方案及替代条件 | 原文表38注1明确“若选择的试验设备精度/量程比原试验设备等同或更优，则允许更换设备进行试验”，限定了替代条件 | 注：1.若选择的试验设备精度/量程比原试验设备等同或更优，则允许更换设备进行试验。 |  |  | high | 同意
83 | 21 电源输入试验 | QTP-DO160G-16-06-C001 | QTP-DO160G-16-06 | 通过 | 设备类别标识是否完整、格式正确 | 原文表37和表38均使用“AXI”类别标识，与21.7.8节明确“无需进行直流脉动试验”（X）且21.7.7节进行冲击电流试验（I）一致。A类指28V直流设备，与本章直流电源输入试验属性匹配 | 表37 电源输入条件 ¦ 类别 ¦ AXI；21.7.8 脉动电压...附加字母为X，无需进行直流脉动试验 |  |  | high | 同意
84 | 21 电源输入试验 | QTP-DO160G-16-07-C001 | QTP-DO160G-16-07 | 通过 | 是否明确供电说明 | 原文多处明确供电为28V直流：21.2节表37序号1“30.3V，22.0V，18.0V”为直流电压，6.2节明确“电源：28V直流” | 电源：28V直流（见6.2节）；表37 30.3V，22.0V，18.0V |  |  | high | 同意
85 | 21 电源输入试验 > 21.7 试验程序 > 21.7.7 冲击电流 | QTP-DO160G-16-08-C001 | QTP-DO160G-16-08 | 通过 | 试验项目是否与类别标识对应 | 类别AXI中I对应冲击电流试验（21.7.7），X对应不做脉动试验（21.7.8明确与18章合并），稳态电压、瞬时电源中断、浪涌电压、欠压等试验项目均按表37和程序执行 | 表37包含7项试验；21.7.7 冲击电流；21.7.8 脉动电压...无需进行直流脉动试验 |  |  | high | 同意
86 | 21 电源输入试验 | QTP-DO160G-16-09-C001 | QTP-DO160G-16-09 | 通过 | 试验判据是否可判定 | 原文21.8节为每项子试验（a~g）明确给出了判据，要求QPAT1、QPAT2、QPAT3检查均通过，并给出了冲击电流的具体限值（9倍/4倍/2倍稳态电流） | 21.8 试验判据 ¦ a)...满足以上要求，则判定结论为Pass，否则为Fail |  |  | high | 同意
87 | 22 电压尖峰试验 > 22.5 试验布置和连接 | R-Q-C001 | R-Q | 不通过 | 是否存在错别字、漏字、多字、重复词或明显标点错误 | 原文“直流搭接电阻”存在语序不当 | 直流搭接电阻应不超过2.5mΩ |  | 改为“直流搭接电阻应不超过2.5mΩ”或调整表述顺序 | high | 不同意
88 | 22 电压尖峰试验 > 22.5 试验布置和连接 | R-Q-C002 | R-Q | 不通过 | 语句是否通顺，是否存在语序不当、语病或明显歧义 | 原文“直流搭接电阻”表述存在语序不当 | 直流搭接电阻应不超过2.5mΩ |  | 调整为更通顺的表述 | high | 不同意
89 | 22 电压尖峰试验 | QTP-DO160G-17-01-C001 | QTP-DO160G-17-01 | 通过 | 是否明确列出全部测试设备的名称及型号 | 原文表45列出了7台设备，每台均有名称和具体型号 | 电源线尖峰脉冲发生器¦MIL3000; 示波器¦SDS6054 H10 Pro; 穿心电容¦9146; 示波器电压探头¦RP1300H; 多功能交直流电源¦NetWave 20.2-400; 温湿度计¦272-A; 大气压力表¦DYM3 |  |  | high | 同意
90 | 22 电压尖峰试验 | QTP-DO160G-17-02-C001 | QTP-DO160G-17-02 | 通过 | 测试设备是否足以完成本章试验、监测和判定任务 | 原文设备表包含脉冲发生器、示波器、探头来完成电压尖峰施加和波形监测，温湿度计和压力表用于环境监测，电源用于设备供电，功能覆盖完整 | 表45包含电源线尖峰脉冲发生器、示波器、穿心电容、示波器电压探头、多功能交直流电源、温湿度计、大气压力表 |  |  | high | 同意
91 | 22 电压尖峰试验 > 22.4 试验设备、测试设备及要求 | QTP-DO160G-17-03-C001 | QTP-DO160G-17-03 | 不通过 | 测试设备关键参数是否明确并覆盖本章试验要求 | 原文MIL3000未标注源阻抗，SDS6054 H10 Pro未标注采样率和垂直分辨率，9146穿心电容未标注耐压，272-A温湿度计未标注测量范围，均为电压尖峰试验关键参数 | MIL3000¦持续时间：50µs~1000µs; SDS6054 H10 Pro¦带宽：500MHz; 9146¦容值：10μF; 272-A¦温度偏差：±2℃ 湿度偏差：±5%RH~±7%RH | MIL3000源阻抗；SDS6054 H10 Pro采样率/垂直分辨率；9146耐压；272-A测量范围 | 补充设备关键参数：MIL3000补充源阻抗50Ω；SDS6054 H10 Pro补充采样率和垂直分辨率；9146补充耐压值；272-A补充温湿度量程 | high | 同意
92 | 22 电压尖峰试验 | QTP-DO160G-17-04-C001 | QTP-DO160G-17-04 | 不通过 | 测试设备校准周期/有效期及试验时校准状态要求是否明确 | 原文表45所有设备校验方式仅填“定检”，无具体校准周期和有效期 | 定检 | 校准周期；有效截止日期；最近校准日期 | 每台设备应明确校准周期（如12个月）及有效期截止日期，或提供最近校准日期以确保试验实施日在有效期内 | high | 同意
93 | 22 电压尖峰试验 > 22.4 试验设备、测试设备及要求 | QTP-DO160G-17-05-C001 | QTP-DO160G-17-05 | 通过 | 测试设备替代条件是否明确限定为精度、量程等同或更优 | 原文注1明确“若选择的试验设备精度/量程比原试验设备等同或更优，则允许更换设备进行试验” | 若选择的试验设备精度/量程比原试验设备等同或更优，则允许更换设备进行试验 |  |  | high | 同意
94 | 22 电压尖峰试验 > 22.2 试验要求 | QTP-DO160G-17-06-C001 | QTP-DO160G-17-06 | 不通过 | 设备类别声明与供电参数说明是否明确 | 原文22.2声明了A类设备，但未明确设备供电电压与制式 | 应通过DO-160G第17章，A类设备规定的要求 | 供电电压与制式 | 增加供电说明，如28V DC | high | 同意
95 | 22 电压尖峰试验 > 22.7 试验程序 | QTP-DO160G-17-07-C001 | QTP-DO160G-17-07 | 不通过 | 瞬态波形参数、信号源阻抗与波形验证要求是否明确 | 原文图29给出了波形参数和源阻抗，但未描述试验装置源阻抗的验证方法 | a) 按照图28进行电压尖峰试验布置，校准并调节电源线尖峰脉冲发生器使其产生的标准波形满足图29所示的波形要求 | 源阻抗验证方法（用50Ω±10%负载电阻验证） | 补充试验装置源阻抗验证方法描述 | medium | 同意
96 | 22 电压尖峰试验 > 22.7 试验程序 | QTP-DO160G-17-08-C001 | QTP-DO160G-17-08 | 不通过 | 施加对象、极性、次数、时间窗与工作模式覆盖是否完整 | 原文22.7 c)对两路电源“分别测试”，未按DO-160G要求对同一汇流条提供的多路电源同时施加试验 | c) 调节尖峰脉冲信号发生器，在1min内施加至少50次正极性瞬态信号；然后调节尖峰脉冲信号发生器的输出极性，在1min内施加至少50次负极性瞬态信号，以上施加信号分别测试两路电源高电位线 | 多电源同时施加试验 | 对于由同一汇流条提供多种电源供电的情况，所有连接的电源线试验应同时进行 | high | 同意
97 | 22 电压尖峰试验 > 22.8 试验判据 | QTP-DO160G-17-09-C001 | QTP-DO160G-17-09 | 通过 | 判据是否覆盖永久性损坏与性能降级两类影响，以及判定时机是否明确 | 原文22.8要求进行QPAT1、QPAT2、QPAT3检查，对比试验前中后数据，可覆盖性能降级判定 | 试验前，按12.2章节表12要求进行QPAT1检查，确认通过并记录检测数据。试验中，按12.2章节表12要求进行QPAT2检查，确认通过并记录检测数据。试验后，按12.2章节表12要求进行QPAT3检查，确认通过并记录检测数据 |  |  | medium | 同意
98 | 23 音频传导敏感性 | QTP-DO160G-18-01-C001 | QTP-DO160G-18-01 | 通过 | 测试设备名称及型号是否明确完整 | 原文表47列出了7台设备，每台均有名称（设备名称）和具体型号（设备型号），包括NetWave 20.2-400、272-A、DYM3、AMP200N2、CN200N100、ABFTC100-1、SDS6054 H10 Pro | 表47 设备名称与设备型号 |  |  | high | 同意
99 | 23 音频传导敏感性 > 23.3 受试/陪试设备 | QTP-DO160G-18-02-C001 | QTP-DO160G-18-02 | 待复核 | 测试设备是否足以完成试验、监测和判定任务 | 原文“陪试设备：详见6.5节”但6.5节写“无陪试设备”，需要在人工复核中确认音频传导敏感度试验是否必须陪试设备提供负载激励才能完成功能性能检查（QPAT1-3） | 陪试设备：详见6.5节 | 陪试设备或替代负载/激励源 | 若本试验无需陪试设备即可通过受试设备自检完成功能验证，应补充说明；否则需列出陪试设备清单 | needs_review | 通过
100 | 23 音频传导敏感性 | QTP-DO160G-18-03-C001 | QTP-DO160G-18-03 | 通过 | 测试设备关键参数是否明确并覆盖试验要求 | 原文表47列出了技术要求/精度字段，包括直流电压10V~500V、电压精度＜5%、温度偏差±2℃、湿度偏差±5%RH~±7%RH、允许误差±2.5hPa、频率范围10Hz~250kHz、耦合比1:1、精度100uF±5%、带宽500MHz | 表47 技术要求/精度 |  |  | high | 同意
101 | 23 音频传导敏感性 | QTP-DO160G-18-04-C001 | QTP-DO160G-18-04 | 不通过 | 测试设备校准周期/有效期是否明确 | 原文表47的“校验方式”列仅标注“定检”，未给出具体的校准周期（如12个月）或有效期截止日期，无法确认试验实施时设备是否在有效校准期内 | 表47 校验方式：定检 | 每台设备的校准周期或有效期；最近校准日期或有效截止日期 | 在表47中补充每台设备的校准有效期（如：有效期至XXXX年XX月XX日）或明确校准周期（如：校准周期12个月） | high | 同意
102 | 23 音频传导敏感性 | QTP-DO160G-18-05-C001 | QTP-DO160G-18-05 | 通过 | 测试设备替代方案是否明确限定 | 原文注1写“若选择的试验设备精度/量程比原试验设备等同或更优，则允许更换设备进行试验”，明确限定了替代条件为等同或更优 | 注1 若选择的试验设备精度/量程比原试验设备等同或更优，则允许更换设备进行试验 |  |  | high | 同意
103 | 23 音频传导敏感性 > 23.2 试验要求 | QTP-DO160G-18-06-C001 | QTP-DO160G-18-06 | 不通过 | 设备类别声明是否明确（R/B/Z/K系列） | 原文“应通过DO-160G第18章，R类规定的音频传导敏感度”只声明R类，未明确是R(CF)恒频交流、R(NF)窄变频还是R(WF)宽变频，也未说明是直流设备的R/B/Z类，与DO-160G第18章要求的子类别声明不符 | 应通过DO-160G第18章，R类规定的音频传导敏感度 | 明确设备类别：R(CF)、R(NF)、R(WF)或R/B/Z直流类；对应的供电条件说明 | 明确设备类别属R(CF)恒频/R(NF)窄变频/R(WF)宽变频；若为直流设备则声明R、B或Z类并说明供电结构 | high | 同意
104 | 23 音频传导敏感性 | QTP-DO160G-18-07-C001 | QTP-DO160G-18-07 | 待复核 | 直流输入电源线试验的注入方式、信号电平是否明确 | 原文表46给出了频率与极限Vp-p的对应关系，但DO-160G第18章的直流脉动特性曲线应为连续曲线而非离散点，且未明确28V直流或270V直流对应的曲线引用，需确认表46是否引用自标准曲线 | 表46 频率（kHz）与极限（Vp-p)对应关系 | 信号电平来源的曲线引用；28V或270V直流的适用说明 | 补充说明表46引用自DO-160G第18章的R类设备直流电气系统脉动频率特性曲线，并标注适用电压等级 | needs_review | 通过
105 | 23 音频传导敏感性 > 23.7 试验程序 | QTP-DO160G-18-08-C001 | QTP-DO160G-18-08 | 不通过 | 交流输入电源线试验的频率范围与信号幅度是否明确 | 原文试验程序c)写“满足R类设备要求”但未给出R类设备的频率范围（700Hz~16kHz/700Hz~26kHz/700Hz~32kHz）和信号幅度百分比（6%/8%）等可核验的专用参数 | 改变施加音频信号频率，并按照以下的速率扫频 | R(CF)的频率范围700Hz~16kHz；R(NF)的频率范围700Hz~26kHz和1100Hz~32kHz；R(WF)的频率范围700Hz~32kHz和1400Hz~32kHz；对应的信号幅度百分比（6%或8%） | 列出R类设备的具体频率范围和信号幅度百分比，例如：R(CF)恒频在700Hz~16kHz扫频，信号有效值幅度不小于最高正常交流输入电压的6% | high | 同意
106 | 23 音频传导敏感性 > 23.7 试验程序 | QTP-DO160G-18-09-C001 | QTP-DO160G-18-09 | 不通过 | 扫频速率与工作模式覆盖是否符合标准 | 原文试验程序c)写“连续线性扫描速率上限为每十倍频程60分钟”，但DO-160G第18章要求的是最小扫频速率（即最慢）为每十倍频程60分钟，表述含义相反；程序d)对工作模式的要求与标准一致 | 连续线性扫描速率上限为每十倍频程60分钟 | 扫频速率应为下限而非上限 | 将“上限”改为“下限”，即连续线性扫描速率应不小于每十倍频程60分钟（最慢速率） | high | 同意
107 | 23 音频传导敏感性 > 23.5 试验布置和连接 | QTP-DO160G-18-10-C001 | QTP-DO160G-18-10 | 不通过 | 试验布置、电搭接与线束信息是否完整 | 原文23.5节仅写“试验布置图如图30所示”但未提供图示内容，23.6节提到“参照机上安装方式”进行电搭接但未详细说明，线束信息需引用6.3节但未明确与机上一致性的确认 | 音频传导敏感度的试验布置图如图30所示 | 图30的图示内容；电搭接和接地的具体方案；线束型号、连接器型号、长度、屏蔽方式与机上一致性的说明 | 提供图30图示或详细文字描述，补充电搭接信息，明确线束与机上安装方式的一致性说明 | high | 同意
108 | 23 音频传导敏感性 > 23.8 试验判据 | QTP-DO160G-18-11-C001 | QTP-DO160G-18-11 | 通过 | 试验判据是否可判定并明确敏感度判据 | 原文23.8节要求在试验前QPAT1、试验中QPAT2、试验后QPAT3分别进行功能检查并记录检测数据，表明在每一次试验中均需确认符合性，判据引用12.2表12的具体检测项目 | 试验前，按12.2章节表12要求进行QPAT1检查；试验中，按12.2章节表12要求进行QPAT2检查；试验后，按12.2章节表12要求进行QPAT3检查 |  |  | high | 同意
109 | 24 感应信号敏感性 > 24.4 试验设备、测试设备及要求 | QTP-DO160G-19-01-C001 | QTP-DO160G-19-01 | 通过 | 测试设备清单是否列出全部测试设备名称及型号 | 表49列出了全部11项测试设备，每台设备均有名称和具体型号 | 表49 感应信号敏感性试验设备信息表 |  |  | high | 同意
110 | 24 感应信号敏感性 | QTP-DO160G-19-02-C001 | QTP-DO160G-19-02 | 通过 | 测试设备配置是否足以完成本章试验、监测和判定任务 | 试验程序涉及磁场、电场、尖峰试验，设备清单包含信号发生器、功放、示波器、电流探头、耦合变压器、尖峰测试仪、电源等，功能覆盖完整 | 表49包含函数信号发生器、音频功放、示波器、电流探头、耦合变压器、尖峰测试仪、直流电源等设备 |  |  | high | 同意
111 | 24 感应信号敏感性 | QTP-DO160G-19-03-C001 | QTP-DO160G-19-03 | 通过 | 测试设备关键参数是否明确并覆盖本章试验要求 | 每台设备均给出了技术要求/精度或频率范围等技术参数 | 函数信号发生器HMF2525精度：输出频率允许误差标称值±0.2%；音频功放7224频率范围：10Hz~300kHz等 |  |  | high | 同意
112 | 24 感应信号敏感性 > 24.4 试验设备、测试设备及要求 | QTP-DO160G-19-04-C001 | QTP-DO160G-19-04 | 待复核 | 测试设备校准周期与有效期是否明确 | 10台设备标注了“定检”，但序号7耦合变压器T3700的校验方式为空，缺少校准状态信息 | 7 ¦ 耦合变压器 ¦ 升压升流 ¦ T3700 ¦ 放大比例：37:1 ¦ | T3700的校验方式/校准周期 | 补充T3700的校验方式，如“定检”或说明该设备不需校准的理由 | medium | 同意
113 | 24 感应信号敏感性 > 24.4 试验设备、测试设备及要求 | QTP-DO160G-19-05-C001 | QTP-DO160G-19-05 | 通过 | 设备替代方案是否明确限定为精度、量程等同或更优 | 注1明确“若选择的试验设备精度/量程比原试验设备等同或更优，则允许更换设备进行试验” | 注：1.若选择的试验设备精度/量程比原试验设备等同或更优，则允许更换设备进行试验 |  |  | high | 同意
114 | 24 感应信号敏感性 > 24.2 试验要求 | QTP-DO160G-19-06-C001 | QTP-DO160G-19-06 | 通过 | 三字母类别标识是否完整 | 类别标识CWX为三个字母，完整 | 应通过DO-160G第19章，CWX类规定的感应信号敏感度试验 |  |  | high | 同意
115 | 24 感应信号敏感性 > 24.7 试验程序 > 24.7.1 对设备的感应磁场 | QTP-DO160G-19-07-C001 | QTP-DO160G-19-07 | 通过 | 感应磁场试验参数是否与类别要求一致 | 24.7.1规定20Arms（350Hz、800Hz）电流，直导线辐射体位于受试设备边缘0.15m范围内，与C类要求一致 | 施加20Arms（350Hz、800Hz）的电流形成的音频磁场。辐射器的长度应保证超出每个受试部件两端至少0.6m |  |  | high | 同意
116 | 24 感应信号敏感性 > 24.7 试验程序 > 24.7.2 对互连电缆的感应磁场 | QTP-DO160G-19-08-C001 | QTP-DO160G-19-08 | 不通过 | 辐射导线缠绕方式是否明确 | 24.7.2和24.7.3的互连电缆感应试验程序中未说明辐射导线螺旋缠绕方式及每米3匝的要求 | c) 试验：将受试设备互连电缆束放置于规定的音频磁场中 | 辐射导线缠绕方式（螺旋缠绕、每米3匝） | 补充“辐射导线螺旋缠绕在试验线束上，每米线束缠绕3匝” | high | 同意
117 | 24 感应信号敏感性 | QTP-DO160G-19-09-C001 | QTP-DO160G-19-09 | 待复核 | 是否有豁免情形说明 | 未明确本章是否有豁免情形 |  | 豁免情形说明 | 如无需豁免则明确说明 | medium | 同意
118 | 24 感应信号敏感性 > 24.2 试验要求 | QTP-DO160G-19-10-C001 | QTP-DO160G-19-10 | 通过 | 是否有限值和实际施加的幅-频数据表 | 表48给出了感应信号敏感度试验条件的限值数据 | 表48 感应信号敏感度试验条件 |  |  | high | 同意
119 | 25 射频敏感度 > 25.2 试验要求 | QTP-DO160G-20-07-C001 | QTP-DO160G-20-07 | 通过 | 传导敏感度试验电平确定方式是否明确 | 表50给出了各频率点的试验电平（mA），图38给出了传导敏感度试验电平，试验程序中说明“使电缆束上的感应电流达到下图38所选择的分类电平” | 表50 传导敏感度试验条件；图38 传导敏感度试验电平 |  |  | high | 同意
120 | 25 射频敏感度 > 25.2 试验要求 | QTP-DO160G-20-08-C001 | QTP-DO160G-20-08 | 通过 | 辐射敏感度试验场强是否明确 | 表51给出了各频率区间的SW/CW电平（V/m），与声明的T类辐射敏感度要求对应 | 表51 辐射敏感度试验条件 |  |  | high | 同意
121 | 25 射频敏感度 > 25.7 试验程序 > 25.7.2 辐射敏感度 | QTP-DO160G-20-09-C001 | QTP-DO160G-20-09 | 通过 | 试验方法选择是否明确一致 | 原文明确采用暗室法进行辐射敏感度试验（“试验环境采用暗室法”），并全程使用同一方法 | 试验环境采用暗室法 |  |  | high | 同意
122 | 25 射频敏感度 > 25.2 试验要求 | QTP-DO160G-20-10-C001 | QTP-DO160G-20-10 | 通过 | 限值数据表是否完整 | 表50和表51分别给出了传导敏感度和辐射敏感度的试验条件（频率和电平） | 表50 传导敏感度试验条件；表51 辐射敏感度试验条件 |  |  | high | 同意
123 | 25 射频敏感度 | QTP-DO160G-20-01-C001 | QTP-DO160G-20-01 | 通过 | 测试设备名称及型号是否完整 | 原文表52列出25项设备，每项均给出设备名称和具体型号（如ESW26、HMF2525、SMB100A等） | 表52 序号1-25 |  |  | high | 同意
124 | 25 射频敏感度 | QTP-DO160G-20-02-C001 | QTP-DO160G-20-02 | 通过 | 测试设备配置是否覆盖试验需求 | 设备表包含信号源、功率放大器、电流探头、注入探头、EMI接收机、功率敏感器、场强探头、天线等，可覆盖传导敏感度和辐射敏感度试验的环境施加、参数测量和监测需求 | 表52 序号1-23 |  |  | high | 同意
125 | 25 射频敏感度 | QTP-DO160G-20-03-C001 | QTP-DO160G-20-03 | 通过 | 测试设备关键参数是否明确并覆盖试验要求 | 关键设备给出了频率范围（如ESW26频率范围：20Hz~18GHz）、精度要求（如衰减器精度：±2dB）、技术要求等参数 | 表52 技术要求/精度列 |  |  | high | 同意
126 | 25 射频敏感度 | QTP-DO160G-20-04-C001 | QTP-DO160G-20-04 | 不通过 | 测试设备校准周期/有效期是否明确 | 原文表52中多项设备的校验方式仅填写“定检”，未给出具体校准周期或有效期，无法确认试验实施时设备是否处于有效校准状态 | 表52中“校验方式”列多处填写“定检” | 具体校准周期；校准有效期 | 补充校准周期或明确有效期 | high | 同意
127 | 25 射频敏感度 > 25.4 试验设备、测试设备及要求 | QTP-DO160G-20-05-C001 | QTP-DO160G-20-05 | 不通过 | 设备替代条件是否限定精度/量程等同或更优 | 原文注1仅写“允许更换设备”，未明确限定替代设备的精度、量程必须等同或优于原设备 | 1.若选择的试验设备精度/量程比原试验设备等同或更优，则允许更换设备进行试验 | 替代设备精度/量程要求 | 明确替代条件必须满足精度、量程等同或更优 | high | 同意
128 | 25 射频敏感度 > 25.2 试验要求 | QTP-DO160G-20-06-C001 | QTP-DO160G-20-06 | 不通过 | 双符号类别标识是否完整 | 原文“通过DO-160G第20章，T类规定的传导射敏感度和T类规定的辐射敏感度”只给出一个类别符号，未按标准要求给出由两个符号组成的类别标识 | 应通过DO-160G第20章，T类规定的传导射敏感度和T类规定的辐射敏感度 | 双符号类别标识 | 明确类别标识为双符号形式 | high | 同意
129 | 26 射频能量发射 | QTP-DO160G-21-01-C001 | QTP-DO160G-21-01 | 通过 | 本章测试设备名称及型号是否完整 | 原文表53列出了12台测试设备，每台设备均有明确的设备名称和具体型号（ESW26、HA-DC100/100、F-52、NNBM8126A890等） | EMI接收机...ESW26；大功率线性直流电源...HA-DC100/100；电流钳...F-52 |  |  | high | 同意
130 | 26 射频能量发射 | QTP-DO160G-21-02-C001 | QTP-DO160G-21-02 | 通过 | 测试设备配置是否足以完成本章试验任务 | 原文表53所列设备覆盖了传导发射测试所需的EMI接收机、电流钳、人工电源网络、负载、大功率直流电源，以及辐射发射测试所需的双锥天线、宽带喇叭天线、喇叭天线、前置放大器等，可满足环境施加、参数控制、状态监测和数据采集需求 | 表53包含序号1-12的完整设备清单 |  |  | high | 同意
131 | 26 射频能量发射 > 26.4 试验设备、测试设备及要求 | QTP-DO160G-21-03-C001 | QTP-DO160G-21-03 | 通过 | 测试设备是否给出关键参数 | 表53中设备已给出频率范围、技术要求/精度等关键参数，如EMI接收机给出“电平示值最大允差±2.7dB”，电流钳给出“频率范围：10kHz~500MHz”，人工电源网络给出“阻抗曲线满足RTCA/DO-160G标准图20-1要求” | 电平示值最大允差±2.7dB；频率范围：10kHz~500MHz；阻抗曲线满足RTCA/DO-160G标准图20-1要求 |  |  | high | 同意
132 | 26 射频能量发射 | QTP-DO160G-21-04-C001 | QTP-DO160G-21-04 | 不通过 | 测试设备是否给出校准周期或有效期 | 原文表53“校验方式“列所有设备均填写”定检”，未给出具体校准周期或有效期限，无法核验试验实施时设备是否在有效校准期内 | 校验方式：定检 | 具体校准周期；校准有效期或有效期截止日期 | 补充各设备具体校准周期（如12个月）和/或明确有效期要求，示例：“校准周期12个月，试验时应在有效期内” | high | 同意
133 | 26 射频能量发射 | QTP-DO160G-21-05-C001 | QTP-DO160G-21-05 | 通过 | 设备替代方案是否明确限定精度/量程等同或更优 | 表53注1明确“若选择的试验设备精度/量程比原试验设备等同或更优，则允许更换设备进行试验” | 注1：若选择的试验设备精度/量程比原试验设备等同或更优，则允许更换设备进行试验 |  |  | high | 同意
134 | 26 射频能量发射 > 26.2 试验要求 | QTP-DO160G-21-06-C001 | QTP-DO160G-21-06 | 通过 | 是否声明设备类别及其与安装位置的对应关系 | 原文26.2节明确“应通过DO-160G第21章，M类规定的传导发射和辐射发射试验”，结合引用章节6.1中“XXX安装在飞机设备舱前电子舱”，M类适用于运输类飞机客舱或座舱环境，与电子舱安装位置一致 | 应通过DO-160G第21章，M类规定的传导发射和辐射发射试验 |  |  | high | 同意
135 | 26 射频能量发射 > 26.7 试验程序 > 26.7.1 传导发射试验 | QTP-DO160G-21-07-C001 | QTP-DO160G-21-07 | 通过 | 传导发射频率范围、测量装置、限值曲线、探头位置是否符合要求 | 原文26.7.1节明确传导发射测试从150kHz至152MHz，使用峰值检波模式，电源线按图39限值、互连线按图40限值；26.5节图42给出测试布置 | 从150kHz至30MHz扫频...从30MHz至152MHz；判断电源线测试频谱曲线是否超出图39规定限值；判断信号线测试频谱曲线是否超出图40规定限值 |  |  | high | 同意
136 | 26 射频能量发射 > 26.7 试验程序 > 26.7.2 辐射发射试验 | QTP-DO160G-21-08-C001 | QTP-DO160G-21-08 | 通过 | 辐射发射频率范围、限值曲线、天线极化、场强换算、开口朝向是否符合要求 | 原文26.7.2节明确辐射发射测试从100MHz至6GHz，使用垂直和水平两个极化方向，场强换算为“天线系数与测量电压相加，同时加上电缆损耗和前置放大器的校准系数”，EUT开口对着天线放置 | 从100MHz至400MHz...从400MHz至960MHz...从960MHz至6GHz；计算机自动计算发射电平为相应天线系数与测量电压相加，同时加上电缆损耗和前置放大器的校准系数；受试设备开口对着天线放置 |  |  | high | 同意
137 | 26 射频能量发射 > 26.5 试验布置和连接 | QTP-DO160G-21-09-C001 | QTP-DO160G-21-09 | 待复核 | 是否明确声明试验方法（常规法或混响室法） | 原文26.2节和26.5节均未明确声明所采用的方法，仅在26.7.2节和图43中暗示使用常规法（垂直/水平极化天线），缺乏明确的方法声明 | 辐射发射的试验布置图如图43所示 | 试验方法（常规法或混响室法）的明确声明 | 在26.2或26.5节明确注明“采用常规辐射发射法” | needs_review | 通过
138 | 26 射频能量发射 > 26.7 试验程序 > 26.7.2 辐射发射试验 | QTP-DO160G-21-10-C001 | QTP-DO160G-21-10 | 通过 | 试验判据是否明确限值要求 | 原文26.8节明确传导发射和辐射发射的判据均为“测试频谱曲线应低于限值”，并给出了限值曲线图号（图39、图40、图41） | 测试频谱曲线应低于限值；判断电源线测试频谱曲线是否超出图39规定限值；判断信号线测试频谱曲线是否超出图40规定限值；判断测试频谱曲线是否比所选限值低3dB以及是否超出图41规定限值 |  |  | high | 同意
139 | 27 闪电感应瞬态敏感性 > 27.2 试验要求 | QTP-DO160G-22-06-C001 | QTP-DO160G-22-06 | 不通过 | 六字符类别标识是否完整并说明含义 | 原文给出类别标识A3G3L3，但未说明各位（波形组字母与等级数字）对应的试验项目与等级 | A3G3L3类规定的针脚注入和电缆束感应试验 | 类别标识各位含义的解释 | 补充类别标识各位的含义说明：第①位为针脚试验波形组，第②位为针脚试验等级，第③位为电缆束试验波形组，第④位为电缆束试验等级，第⑤位为多重脉冲组试验波形组，第⑥位为多重脉冲组试验等级 | high | 同意
140 | 27 闪电感应瞬态敏感性 > 27.2 试验要求 | QTP-DO160G-22-07-C001 | QTP-DO160G-22-07 | 不通过 | 波形组选取是否与机身结构材料和线缆屏蔽状态匹配 | 原文仅给出A3G3L3类别，未说明机身结构材料（金属/复合材料）和线缆屏蔽状态与波形组的匹配关系 | A3G3L3类 | 机身结构材料说明；线缆屏蔽状态说明；波形组选择依据 | 补充机身结构材料和线缆屏蔽状态说明，并明确选用A、G、L波形组的依据 | high | 同意
141 | 27 闪电感应瞬态敏感性 | QTP-DO160G-22-01-C001 | QTP-DO160G-22-01 | 通过 | 测试设备名称及型号是否完整 | 原文表56列出10台设备，每台均有名称和具体型号 | 间接感应雷测试系统（信号发生器）MIG-0600MS-1523 |  |  | high | 同意
142 | 27 闪电感应瞬态敏感性 > 27.4 试验设备、测试设备及要求 | QTP-DO160G-22-02-C001 | QTP-DO160G-22-02 | 通过 | 测试设备配置是否足以完成试验任务 | 原文设备包含信号发生器（环境施加）、电流探头、示波器、差分探头（监测）、阻抗网络（控制）、温湿度计和大气压力表（环境监测） | 雷电感应瞬态敏感性试验设备信息表见表56 |  |  | high | 同意
143 | 27 闪电感应瞬态敏感性 > 27.4 试验设备、测试设备及要求 | QTP-DO160G-22-03-C001 | QTP-DO160G-22-03 | 通过 | 测试设备关键参数是否明确 | 原文表56中每台设备均给出技术要求/精度，包括波形参数、衰减比、带宽、电压范围、频率范围等 | 波形1（T1=6.4us±1.28us,T2=69us±13.8us） |  |  | high | 同意
144 | 27 闪电感应瞬态敏感性 | QTP-DO160G-22-04-C001 | QTP-DO160G-22-04 | 不通过 | 测试设备校准周期与有效期是否明确 | 原文表56中所有设备的校验方式仅标注“定检”，未给出具体校准周期或有效期，无法确认试验实施时设备是否在校准有效期内 | 定检 | 具体校准周期；校准有效期截止日期 | 补充具体校准周期（如12个月）或明确有效期截止日期 | high | 同意
145 | 27 闪电感应瞬态敏感性 > 27.4 试验设备、测试设备及要求 | QTP-DO160G-22-05-C001 | QTP-DO160G-22-05 | 不通过 | 设备替代方案是否明确限定精度/量程等同或更优 | 原文注释1仅写“精度/量程比原试验设备等同或更优”，但未明确界定“等同或更优”的具体判断标准 | 若选择的试验设备精度/量程比原试验设备等同或更优，则允许更换设备进行试验 | 精度/量程等同或更优的具体判定准则 | 明确设备替代的精度、量程关键能力判定准则 | high | 同意
146 | 27 闪电感应瞬态敏感性 | QTP-DO160G-22-08-C001 | QTP-DO160G-22-08 | 通过 | 试验等级与限值是否在表格中明确给出 | 原文表54给出针脚注入试验的Voc/Isc限值，表55给出电缆束注入试验的VT/IL限值 | 表54 针脚注入试验条件、表55 电缆束注入试验条件 |  |  | high | 同意
147 | 27 闪电感应瞬态敏感性 > 27.5 试验布置和连接 | QTP-DO160G-22-09-C001 | QTP-DO160G-22-09 | 通过 | 试验程序与布置是否完整 | 原文包含试验布置要求、线缆状态、搭接接地、设备工作状态、供电说明、接地平板要求、LISN要求、探头要求、试验次数与极性要求 | 将XXX安装在接地平板上，接地平板与屏蔽室壳体搭接点的间隔应不大于1m |  |  | high | 同意
148 | 27 闪电感应瞬态敏感性 > 27.8 试验判据 | QTP-DO160G-22-10-C001 | QTP-DO160G-22-10 | 通过 | 试验判据是否覆盖损伤与功能扰动两类 | 原文27.8节试验判据包含试验前QPAT1检测（功能验证）、试验中QPAT2-3检测（功能扰动监测）、试验后QPAT3检测（功能确认） | 试验前，按照12.2章节表12 QPAT1检查，确认通过并记录检测数据。试验后，按照12.2章节表12 QPAT3检查 |  |  | high | 同意
149 | 28 静电放电 > 28.7 试验程序 | R-Q-C001 | R-Q | 不通过 | 是否存在错别字、漏字、多字、重复词或明显标点错误 | 原文28.7首句存在“按照按照”重复 | 试验人员应在试验环境搭建完成后予以确认试验参数配置，并拍照取证开始试验，试验详细操作步骤如下： | 错别字/重复 | 删除重复的“按照” | high | 同意
150 | 28 静电放电 > 28.4 试验设备、测试设备及要求 | QTP-DO160G-25-01-C001 | QTP-DO160G-25-01 | 通过 | 是否明确列出全部测试设备的名称及型号 | 原文表58列出了全部4台测试设备的名称和型号：静电放电发生器ESD3000、大功率线性直流电源HA-DC100/100、温湿度计272-A、大气压力表DYM3 | 表58 静电放电设备信息表 |  |  | high | 同意
151 | 28 静电放电 | QTP-DO160G-25-02-C001 | QTP-DO160G-25-02 | 通过 | 测试设备配置是否足以完成本章试验、监测和判定任务 | 原文表58列出设备功能覆盖：ESD产生、环境监测（温湿度、气压）、电源供应，28.7试验程序使用ESD进行放电，未列出其他专用监测设备 | 表58 |  |  | high | 同意
152 | 28 静电放电 > 28.4 试验设备、测试设备及要求 | QTP-DO160G-25-03-C001 | QTP-DO160G-25-03 | 通过 | 测试设备关键参数是否明确并覆盖本章试验要求 | 原文表58列出关键参数：ESD3000放电范围2kV~25kV、放电网络330Ω&150pF；直流电源电压范围10V~100V；温湿度计温度偏差±2℃、湿度偏差±5%RH~±7%RH；大气压力表允许误差±2.5hPa | 放电范围：2kV~25kV;放电网络：330Ω&150 pF；电压范围：10V~100V；温度偏差：±2℃ 湿度偏差：±5%RH~±7%RH；允许误差：±2.5hPa |  |  | high | 同意
153 | 28 静电放电 | QTP-DO160G-25-04-C001 | QTP-DO160G-25-04 | 不通过 | 是否说明测试设备的校准周期或校准有效期 | 原文表58校验方式仅填写“定检”，为泛化状态，无具体周期或有效期，无法核验试验实施时设备是否在有效校准期内 | 校验方式：定检 | 校准周期或有效期 | 补充具体校准周期（如12个月）或明确有效期 | high | 同意
154 | 28 静电放电 > 28.4 试验设备、测试设备及要求 | QTP-DO160G-25-05-C001 | QTP-DO160G-25-05 | 通过 | 是否明确测试设备替代方案，以及替代设备的精度、量程不得低于原设备 | 原文注1规定“若选择的试验设备精度/量程比原试验设备等同或更优，则允许更换设备进行试验”，明确限定替代条件 | 若选择的试验设备精度/量程比原试验设备等同或更优，则允许更换设备进行试验 |  |  | high | 同意
155 | 28 静电放电 > 28.2 试验要求 | QTP-DO160G-25-06-C001 | QTP-DO160G-25-06 | 通过 | 是否声明类别（A类或B类） | 原文28.2明确“应通过DO-160G第25章A类规定的静电放电试验” | 应通过DO-160G第25章A类规定的静电放电试验 |  |  | high | 同意
156 | 28 静电放电 > 28.4 试验设备、测试设备及要求 | QTP-DO160G-25-07-C001 | QTP-DO160G-25-07 | 通过 | ESD发生器电路参数是否符合要求（330Ω±20%、150pF±20%、15kV） | 原文表58列出ESD3000放电网络为330Ω&150pF，与标准要求一致；28.5规定放电电压为±15kV（+10%，-0%） | 放电网络：330Ω&150 pF；放电电压：±15kV容差0～10% |  |  | high | 同意
157 | 28 静电放电 > 28.2 试验要求 | QTP-DO160G-25-08-C001 | QTP-DO160G-25-08 | 通过 | 试验点范围是否覆盖全部要求（控制区域、键盘、开关、旋钮、按钮、指示器、LED、缝隙、格栅、连接器外壳） | 原文28.2规定“放电点位选取电连接器、表面、螺钉、壳体缝隙等维修或使用中容易触摸到的点位”，包含连接器外壳和缝隙 | 放电点位选取电连接器、表面、螺钉、壳体缝隙等维修或使用中容易触摸到的点位 |  |  | high | 同意
158 | 28 静电放电 > 28.7 试验程序 | QTP-DO160G-25-09-C001 | QTP-DO160G-25-09 | 通过 | 判据是否落到“永久性性能降级” | 原文28.8规定“试验后，按照12.2章节表12 QPAT3检查项对受试设备进行测试，受试设备应能满足预期的功能和性能要求”，与“不应产生永久性性能降级”要求一致 | 受试设备应能满足预期的功能和性能要求 |  |  | high | 同意
159 | 29 可燃性试验 > 29.8 试验判据 | QTP-DO160G-26-08-C001 | QTP-DO160G-26-08 | 通过 | 垂直燃烧试验判据数值是否齐备且正确 | 判据明确：平均燃烧时间≤15s、滴落物燃烧时间≤5s、平均燃烧长度≤203mm，与DO-160G第26章C类垂直燃烧试验要求完全一致 | 所有试验样品的平均燃烧时间不应超过15s，平均坠落燃烧时间不应超过5s，平均燃烧长度不应超过203mm |  |  | high | 同意
160 | 29 可燃性试验 | QTP-DO160G-26-01-C001 | QTP-DO160G-26-01 | 通过 | 是否明确列出全部测试设备的名称及型号 | 表60列出了5台设备，每台均给出了设备名称和型号：高低温湿热试验箱C/1000/70/3、航空及汽车内饰阻燃测试一体机ZY6017F、钢卷尺5m、温湿度变送记录仪272-A、数字大气压力表DYM3 | 高低温湿热试验箱 ¦ C/1000/70/3 |  |  | high | 同意
161 | 29 可燃性试验 > 29.4 试验设备、测试设备及要求 | QTP-DO160G-26-02-C001 | QTP-DO160G-26-02 | 通过 | 测试设备配置是否足以完成本章试验、监测和判定任务 | 设备表包含环境预处理箱（高低温湿湿热试验箱）、火焰测试设备（阻燃测试一体机）、长度测量（钢卷尺）、环境监测（温湿度变送记录仪、数字大气压力表），功能覆盖试验需求 | 航空及汽车内饰阻燃测试一体机 ¦ 防火可燃性C的垂直和水平、60° |  |  | medium | 同意
162 | 29 可燃性试验 > 29.4 试验设备、测试设备及要求 | QTP-DO160G-26-03-C001 | QTP-DO160G-26-03 | 不通过 | 每台关键测试设备是否给出与本章试验相关的关键参数 | 航空及汽车内饰阻燃测试一体机（ZY6017F）仅给出火焰高度范围，未给出火焰温度测量精度和计时精度（这两项是燃烧试验的关键参数） | 满足火焰高度：25mm~76mm 允差±10mm | 火焰温度测量精度/允差；计时精度 | 补充火焰温度测量允差和计时精度 | high | 同意
163 | 29 可燃性试验 | QTP-DO160G-26-04-C001 | QTP-DO160G-26-04 | 不通过 | 是否说明测试设备的校准周期或校准有效期 | 表60所有设备的校验方式仅填写”设备校验”，未给出校准周期或有效期，无法核验试验时设备是否处于有效校准状态 | 设备校验方式 | 校准周期；校准有效期 | 逐台补充校准周期（如12个月）及明确的有效期截止日期，或最近校准日期 | high | 同意
164 | 29 可燃性试验 > 29.4 试验设备、测试设备及要求 | QTP-DO160G-26-05-C001 | QTP-DO160G-26-05 | 不通过 | 是否明确测试设备替代方案及替代设备的精度、量程要求 | 备注规定”精度/量程比原试验设备等同或更优则允许更换”，但缺少替代后设备信息记录要求，无法核验替代合规性 | 若选择的试验设备精度/量程比原试验设备等同或更优，则允许更换设备进行试验 | 替代设备记录要求 | 补充要求：替代设备信息、替代理由及能力对比应在试验记录中明确 | high | 同意
165 | 29 可燃性试验 > 29.7 试验程序 | QTP-DO160G-26-06-C001 | QTP-DO160G-26-06 | 通过 | 试验对象的零件标识与试样尺寸是否符合规定 | 试验程序明确母板模块样片尺寸45mm*177mm*2.56mm，每种材料3个试样，状态调节条件21℃±3℃、相对湿度50%±5%放置至少24h | 样片（3片）在温度为21℃±3℃，相对湿度为50%±5%的试验箱内至少放置24h |  |  | high | 同意
166 | 29 可燃性试验 > 29.2 试验要求 | QTP-DO160G-26-07-C001 | QTP-DO160G-26-07 | 通过 | 可燃性试验方法与点火时间是否明确 | 垂直燃烧试验明确：施焰12s、火焰高度38mm、样片下边缘高出喷灯顶端19mm，与DO-160G第26章C类要求一致 | 火焰施加时间 ¦ 12s |  |  | high | 同意
167 | 29 可燃性试验 > 29.1 试验目的 | QTP-DO160G-26-09-C001 | QTP-DO160G-26-09 | 待复核 | 是否有可燃性分析报告支持试验对象选取 | 本章开头说明“因为产品外壳是金属外壳且没有散热孔本试验可以不做”，表明有豁免分析思路，但章节正文未明确引用分析报告编号或给出完整分析过程 | 因为产品外壳是金属外壳且没有散热孔本试验可以不做 | 可燃性分析报告编号或完整分析过程 | 补充可燃性分析报告引用或豁免分析详细说明 | needs_review | 通过
168 | 31 流体敏感性试验 | QTP-DO160G-11-01-C001 | QTP-DO160G-11-01 | 通过 | 测试设备名称及型号是否完整 | 原文表64列出了5种测试设备，所有设备均给出了名称和具体型号（SU340C、BXGLXPWQ、WHT2、272-A、DYM3），无占位符 | 高低温湿热试验箱 SU340C、专用喷壶 BXGLXPPWQ、防爆烘箱 WHT2、温湿度计 272-A、大气压力表 DYM3 |  |  | high | 同意
169 | 31 流体敏感性试验 | QTP-DO160G-11-02-C001 | QTP-DO160G-11-02 | 通过 | 测试设备配置是否足以完成试验任务 | 表64所列设备覆盖了环境施加（高低温湿热试验箱、防爆烘箱）、喷淋（专用喷壶）、参数监测（温湿度计、大气压力表）等功能需求 | 表64包含温度控制、喷淋、干燥、温湿度测量、压力测量设备 |  |  | high | 同意
170 | 31 流体敏感性试验 | QTP-DO160G-11-03-C001 | QTP-DO160G-11-03 | 通过 | 测试设备关键参数是否明确 | 表64为每台设备给出了技术要求/精度，包括温度偏差±2.0℃、湿度偏差±5%RH~±7%RH、允许误差±2.5hPa等参数 | 温度偏差：±2.0℃、湿度偏差：±5%RH~±7%RH、允许误差：±2.5hPa |  |  | high | 同意
171 | 31 流体敏感性试验 | QTP-DO160G-11-04-C001 | QTP-DO160G-11-04 | 待复核 | 测试设备校准周期与有效期是否明确 | 表64中防爆烘箱和专用喷壶的校验方式列填写为空或“合格证”，未给出可核验的校准周期或有效期信息 | 表64第3行“防爆烘箱”校验方式为空、第4行“专用喷壶”校验方式为“合格证” | 防爆烘箱的校准周期/有效期；专用喷壶的校准周期/有效期 | 补充上述设备的校准周期/有效期信息，或说明无需校准的理由 | needs_review | 不通过
172 | 31 流体敏感性试验 > 31.4 试验设备、测试设备及要求 | QTP-DO160G-11-05-C001 | QTP-DO160G-11-05 | 通过 | 设备替代方案是否明确限定精度/量程 | 原文注1明确“若选择的试验设备精度/量程比原试验设备等同或更优，则允许更换设备进行试验”，限定条件清晰 | 若选择的试验设备精度/量程比原试验设备等同或更优，则允许更换设备进行试验 |  |  | high | 同意
173 | 31 流体敏感性试验 > 31.2 试验要求 | QTP-DO160G-11-06-C001 | QTP-DO160G-11-06 | 通过 | 鉴定类别是否声明 | 原文31.2明确“应通过DO－160G第11章，F类规定的试验”，声明了F类鉴定类别 | 应通过DO－160G第11章，F类规定的试验 |  |  | high | 同意
174 | 31 流体敏感性试验 | QTP-DO160G-11-07-C001 | QTP-DO160G-11-07 | 通过 | 喷淋试验是否明确设备状态与试验环境 | 原文步骤a明确“设备不上电”，步骤e明确降至试验标准大气温度（避免温度冲击） | 设备不上电、降至试验标准大气温度（避免温度冲击） |  |  | high | 同意
175 | 31 流体敏感性试验 | QTP-DO160G-11-08-C001 | QTP-DO160G-11-08 | 待复核 | 是否包含浸渍试验程序 | 本章仅明确喷淋试验程序，未说明是否适用浸渍试验，也未说明在何种情况下选择喷淋或浸渍 | 按照DO－160G第11.4.1节的要求进行流体敏感性试验（仅描述喷淋步骤） | 浸渍试验程序的适用条件说明 | 明确喷淋/浸渍试验的选择依据，或补充浸渍试验程序 | needs_review | 不通过
176 | 31 流体敏感性试验 > 31.8 试验判据 | QTP-DO160G-11-09-C001 | QTP-DO160G-11-09 | 待复核 | 试验判据是否可判定 | 31.8判据引用了12.2章节表12的QPAT1、QPAT2、QPAT3检测项，但该表内容不在当前章节，无法验证判据的具体项目和合格标准 | 试验后，按12.2章节表12要求进行QPAT3检查 | QPAT检测项的具体内容 | 在当前章节或确认引用章节的表12内容可核验 | needs_review | 通过
177 | 32 砂尘试验 > 32.4 试验设备、测试设备及要求 | QTP-DO160G-12-01-C001 | QTP-DO160G-12-01 | 通过 | 是否明确列出全部测试设备的名称及型号 | 原文表66列出了4台测试设备，每台设备均有名称和具体型号：军规吹尘吹砂试验机CZ-7139-JA3-3M、温湿度计272-A、空盒气压表DYM3、钢卷尺10m | 表66 砂尘试验设备及仪器仪表 |  |  | high | 同意
178 | 32 砂尘试验 | QTP-DO160G-12-02-C001 | QTP-DO160G-12-02 | 通过 | 测试设备配置是否足以完成本章试验、监测和判定任务 | 原文表66列出的设备可覆盖环境控制（温度23~90℃、湿度≤30%RH）、风速控制（0.5~29m/s）、温湿度监测、气压测量、距离测量等功能需求 | 表66中设备功能覆盖砂尘试验的温度控制、湿度控制、风速控制、温湿度监测 |  |  | high | 同意
179 | 32 砂尘试验 > 32.4 试验设备、测试设备及要求 | QTP-DO160G-12-03-C001 | QTP-DO160G-12-03 | 不通过 | 测试设备关键参数是否明确并覆盖本章试验要求 | 原文表66中吹尘浓度技术要求为“满足10.6±7g/m³；6.2±2.6g/m³”，与表65标准要求的“3.5g/m³～8.8g/m³”不一致；且未列出砂浓度参数 | 吹尘浓度：满足10.6±7g/m³；6.2±2.6g/m³ | 吹尘浓度与标准要求不一致；缺少砂浓度参数 | 将吹尘浓度技术要求修改为与标准一致的“3.5～8.8 g/m³”，并补充吹砂浓度要求 | high | 同意
180 | 32 砂尘试验 | QTP-DO160G-12-04-C001 | QTP-DO160G-12-04 | 不通过 | 测试设备的校准周期/有效期及试验时校准状态要求是否明确 | 原文表66所有设备的“校验方式“栏仅填写“设备校验”，未给出具体校准周期或有效期日期，无法确认试验实施时设备是否在有效校准期内 | 校验方式 ¦ 设备校验 ¦ 设备校验 ¦ 设备校验 ¦ 设备校验 | 校准周期；有效期截止日期 | 在每台设备的“校验方式“栏中明确校准周期（如12个月）或有效期截止日期 | high | 同意
181 | 32 砂尘试验 > 32.4 试验设备、测试设备及要求 | QTP-DO160G-12-05-C001 | QTP-DO160G-12-05 | 通过 | 设备替代方案是否明确限定为精度、量程等同或更优 | 原文表66注1明确“若选择的试验设备精度/量程比原试验设备等同或更优，则允许更换设备进行试验”，且注2要求在试验报告中记录实际使用的设备 | 注：1.若选择的试验设备精度/量程比原试验设备等同或更优，则允许更换设备进行试验。 |  |  | high | 同意
182 | 32 砂尘试验 > 32.2 试验要求 | QTP-DO160G-12-06-C001 | QTP-DO160G-12-06 | 通过 | 是否声明砂尘类别，且类别与安装位置相符、与所安排的试验项目对应 | 原文32.2节明确“应通过DO－160G第12章，D类规定的砂尘试验”，与安装位置“飞机设备舱前电子舱“相符（D类为经受吹尘位置） | 应通过DO－160G第12章，D类规定的砂尘试验 |  |  | high | 同意
183 | 32 砂尘试验 > 32.4 试验设备、测试设备及要求 | QTP-DO160G-12-07-C001 | QTP-DO160G-12-07 | 不通过 | 尘与砂的浓度、成分与粒径分布是否符合标准要求 | 原文表65中吹尘浓度3.5g/m³～8.8g/m³、二氧化硅含量97%~99%符合标准，但表66设备技术要求中吹尘浓度为“满足10.6±7g/m³；6.2±2.6g/m³”与标准不符；且未写明砂浓度要求和粒径分布的具体参数值 | 吹尘浓度：满足10.6±7g/m³；6.2±2.6g/m³ | 设备技术要求中吹尘浓度与标准要求不一致；缺少砂浓度要求；缺少尘粒径分布具体参数值；缺少砂的成分与粒径要求 | 统一设备技术要求与表65标准要求；补充砂浓度、尘粒径分布、砂成分与粒径的具体要求 | high | 同意
184 | 32 砂尘试验 | QTP-DO160G-12-08-C001 | QTP-DO160G-12-08 | 不通过 | 气流速度、两阶段温湿度与暴露时长、试验方向与后处理是否符合标准 | 原文32.7节试验程序明确描述了气流速度0.5~2.4m/s、两阶段温度25±2℃/55±2℃、相对湿度≤30%、每方向至少1h等要求，但缺少明确要求操作机械活动部件10次的步骤 | 操作设备的机械活动部件 10 次，检查活动部件是否堵塞或卡死（32.8节） | 试验程序步骤中未明确操作机械活动部件10次 | 在32.7节试验程序步骤f)之后补充操作机械活动部件10次的检查步骤 | high | 同意
185 | 32 砂尘试验 > 32.2 试验要求 | QTP-DO160G-12-09-C001 | QTP-DO160G-12-09 | 通过 | 吹砂试验程序是否符合标准（如适用） | 本章声明为D类试验（吹尘试验），不涉及吹砂试验，S类才需要吹砂因此不适用 | 应通过DO－160G第12章，D类规定的砂尘试验 |  |  | high | 同意
186 | 32 砂尘试验 > 32.2 试验要求 | QTP-DO160G-12-10-C001 | QTP-DO160G-12-10 | 通过 | 设备在试验箱中的位置要求与合格判据是否明确 | 原文32.2节明确“受试设备与箱壁之间以及与其他受试设备之间的最小间隙为15cm”，32.8节判据包含机械活动特性检查10次和性能标准测定 | 受试设备与箱壁之间以及与其他受试设备之间的最小间隙为15cm |  |  | high | 同意
187 | 33 霉菌试验 > 33.7 试验程序 > 33.7.8 结果分析 | R-Q-C001 | R-Q | 不通过 | 是否存在错别字、漏字、多字、重复词或明显标点错误 | 原文33.7.8 a)中"必须分析生长在试验样品上的所有的霉菌"存在多字"的"，应为"所有霉菌" | 必须分析生长在试验样品上的所有的霉菌 |  | 删除多出的"的"字 | high | 同意
188 | 33 霉菌试验 > 33.7 试验程序 > 33.7.9 注意事项 | R-Q-C002 | R-Q | 不通过 | 语句是否通顺，是否存在语序不当、语病或明显歧义 | 原文33.7.9第一段"带上医用手套保护手"存在语序不当，"带上"应改为"戴" | 带上医用手套保护手 |  | 改为"戴医用手套保护手" | high | 同意
189 | 33 霉菌试验 | QTP-DO160G-13-04-C001 | QTP-DO160G-13-04 | 不通过 | 是否说明测试设备的校准周期或有效期 | 原文表69所有设备的"校验方式"仅填写"设备校验"，未给出具体校准周期或有效期，无法确认试验实施时设备是否处于有效校准状态 | 校验方式 ¦ 设备校验 | 校准周期或有效期 | 补充校准周期或有效期信息，明确要求试验时设备处于有效校准状态 | high | 同意
190 | 33 霉菌试验 > 33.4 试验设备、测试设备及要求 | QTP-DO160G-13-05-C001 | QTP-DO160G-13-05 | 不通过 | 测试设备替代方案是否明确限定精度、量程等同或更优 | 原文表69注1仅写"若选择的试验设备精度/量程比原试验设备等同或更优，则允许更换设备进行试验"，但未明确等同或更优的具体界定，也未要求在试验记录中写明替代设备及能力对比 | 若选择的试验设备精度/量程比原试验设备等同或更优，则允许更换设备进行试验 | 替代准入条件细化；替代记录要求 | 明确替代准入条件为精度、量程等同或优于原设备，并要求在试验记录中写明替代设备及能力对比 | high | 同意
191 | 33 霉菌试验 > 33.2 试验要求 | QTP-DO160G-13-06-C001 | QTP-DO160G-13-06 | 通过 | 类别声明与试验/豁免安排是否符合标准要求 | 原文33.2节明确写"应通过DO-160G第13章，F类规定的霉菌试验"，符合标准要求；本章进行完整霉菌试验，未使用豁免 | 应通过DO－160G第13章，F类规定的霉菌试验 |  |  | high | 同意
192 | 33 霉菌试验 | QTP-DO160G-13-07-C001 | QTP-DO160G-13-07 | 通过 | 试验箱条件、防冷凝、空气循环与培养温湿度是否完整 | 原文33.7.5ab)要求将试验箱及箱内样品在30℃和97%±2%相对湿度条件下预处理至少4h；33.7.6要求保持试验箱温度30℃和相对湿度97%±2%（最小值），空气应能自由循环，未明确风速上限但霉菌试验箱基本可满足；33.7.7要求培养期结束后立即检查，如有可能在试验箱内检查，防止冷凝 | 将试验箱及箱内样品在30℃和97%±2%的相对湿度条件下预处理至少4h ¦ 保持试验箱温度在30℃和相对湿度为97%±2%的(最小值) |  |  | high | 同意
193 | 33 霉菌试验 | QTP-DO160G-13-08-C001 | QTP-DO160G-13-08 | 通过 | 菌种类型、悬浮液制备、对照样品与接种方式是否符合规定 | 原文表68列出5种试验菌种（黄曲霉、杂色曲霉、绳状青霉、球毛壳霉、黑曲霉）符合DO-160G规定；33.7.1-33.7.2详细描述无机盐溶液和混合孢子悬浮液制备；33.7.3进行培养液活力检查；33.7.4规定对照样品规格（宽3.2cm重234g的易吸水棉条，配方正确）；33.7.5用喷雾器雾化接种，表面布满，液滴凝聚为止，接种后立即培养，全部符合标准 | 表68 试验菌种 ¦ 对照样品是宽3.2cm重234g的易吸水棉条 ¦ 用预先灭菌的喷雾器或雾化器以雾化的形式将混合霉菌孢子悬浮液喷到试验样品和对照样品上 ¦ 接种后应立即开始培养 |  |  | high | 同意
194 | 33 霉菌试验 > 33.7 试验程序 > 33.7.6 培养 | QTP-DO160G-13-09-C001 | QTP-DO160G-13-09 | 通过 | 7天对照检查与28天培养周期是否明确 | 原文33.7.6b)要求7天后检查对照样品上霉菌的生长情况，如环境条件不适宜霉菌生长则整个试验应重做；33.7.6c)规定试验时间从接种时算起28天，或按设备规范的规定 | 7天后，检查对照样品上霉菌的生长情况，以确定环境条件是否适宜霉菌生长。如果检查表明环境条件不适宜霉菌生长，则整个试验应重做 ¦ 试验时间从接种时算起28天 |  |  | high | 同意
195 | 33 霉菌试验 | QTP-DO160G-13-10-C001 | QTP-DO160G-13-10 | 通过 | 检查时机、开壳检查要求与结果分析内容是否完整 | 原文33.7.7规定培养期结束后立即检查，如在8h内没有完成检查则将样品放回湿热环境条件最少12h；要求打开设备外壳检查内外部劣化迹象；33.7.8要求分析生长在试验样品上的霉菌菌种类型、确定生长在材料上还是污染物上，由有资质人员评价易感部件霉菌生长程度，完整描述任何生长；33.8给出合格判据（霉菌生长不超过2级，符合设备性能标准） | 培养期结束后，立即对试验样品进行检查 ¦ 除密封设备外，应打开设备外壳检查其内外部的劣化迹象 ¦ 必须由有资质的人员来进行评价 ¦ 允许受试样件霉菌生长不超过2级 |  |  | high | 同意
196 | 33 霉菌试验 | QTP-DO160G-13-01-C001 | QTP-DO160G-13-01 | 不通过 | 是否明确列出全部测试设备的名称及型号 | 原文表69中所有设备的"设备型号"均填写为"TBD"，属于占位文本，不能作为有效型号 | 设备型号 ¦ TBD | 霉菌试验箱型号；钢卷尺型号；温湿度变送记录仪型号；数字大气压力表型号 | 将各设备型号替换为明确的型号信息 | high | 同意
197 | 33 霉菌试验 | QTP-DO160G-13-02-C001 | QTP-DO160G-13-02 | 通过 | 测试设备配置能否覆盖试验需求 | 原文表69设备清单包括霉菌试验箱（环境施加）、钢卷尺（距离测量）、温湿度变送记录仪（参数监测）、数字大气压力表（环境测量），可覆盖33.7试验程序中的环境控制、参数测量和状态监测需求 | 表69包含霉菌试验箱、钢卷尺、温湿度变送记录仪、数字大气压力表 |  |  | high | 同意
198 | 33 霉菌试验 | QTP-DO160G-13-03-C001 | QTP-DO160G-13-03 | 通过 | 测试设备关键参数是否明确并覆盖试验要求 | 原文表69给出了霉菌试验箱温度偏差±1.0℃、湿度偏差±2%，温湿度变送记录仪允许误差±7%RH、±2℃，数字大气压力表允差±0.5kPa，钢卷尺允差±5.0mm，可覆盖33.2节试验条件要求（温度30±1℃、湿度97±2%） | 温度偏差：±1.0℃ 湿度偏差：±2% ¦ 允许误差：±7%RH ±2℃ |  |  | high | 同意
199 | 34 试验记录 > 34.2 数据记录 | QTP-REC-01-C001 | QTP-REC-01 | 不通过 | 试验记录必含内容是否齐备（试验条件、受试设备信息、测试设备、试验依据、数据记录、试验准备、试验程序、试验过程记录、试验结论） | 原文数据记录仅列出了“实验室环境数据、试验设备提供的施加于产品上的环境应力数据、受试设备应力响应数据、外观与功能性能检测数据、故障数据、试验过程测试记录表”，缺少“试验依据”和“试验程序” | 数据记录如下：a) 实验室环境数据；b) 试验设备提供的施加于产品上的环境应力数据；c) 受试设备应力响应数据；d) 环境试验中产品外观、功能检查和性能检测数据；e) 产品出现的故障数据；f) 试验过程测试记录表（见附录A） | 试验依据；试验程序 | 补充试验依据和试验程序的记录要求 | high | 同意
200 | 34 试验记录 > 34.1 试验（数据）处理原则 | QTP-REC-02-C001 | QTP-REC-02 | 通过 | 试验数据处理原则是否完整 | 原文34.1已完整列出三条处理原则：不允许预防性措施和参数调整、故障及时处理、不允许调整增减试验项目或无故中止试验 | a) 在试验中，产品不允许进行预防性措施和参数调整；b) 试验过程中发生故障及时采取处理措施；c) 试验过程中不允许调整、增减试验项目和无故中止试验，若需要调整和增减试验项应经批准。 |  |  | high | 同意
201 | 34 试验记录 > 34.5 试验异常情况处理 | QTP-REC-05-C001 | QTP-REC-05 | 通过 | 表格与附录的指向是否明确 | 原文提到试验过程测试记录表（见附录A）和故障报告表（见附录B中表B.1），指向明确 | 试验过程测试记录表（见附录A）；填写试验故障报告表（见附录B中表B.1） |  |  | high | 同意
202 | 35 试验的终止与恢复处理 > 35.1 试验终止 | QTP-REC-03-C001 | QTP-REC-03 | 不通过 | 是否规定异常情况的处置动作 | 原文仅规定“应及时终止试验”，但未明确发生异常或故障时应立即停止试验、详细记录发生时间与状态、填写试验故障报告表、保持试验现场、及时通知试验工作组等具体处置动作 | 试验过程中，发生下列情况之一时，应及时终止试验： | 立即停止试验的具体动作；详细记录发生时间、周期循环数、受试设备工作状态；填写试验故障报告表；保持试验现场；及时通知试验工作组 | 补充异常情况的处置动作条款，明确发生异常或故障时需采取的具体措施 | high | 同意
203 | 36 试验报告有关要求 | QTP-REC-04-C001 | QTP-REC-04 | 通过 | 试验报告必含内容是否齐备（8项） | 原文包含全部8项必含内容：试验概况；试验设备名称、型号及校准情况；试验项目、步骤和方法；试验数据；试验中出现的主要技术问题及处理情况；试验结果、结论；存在的问题和改进建议；影像资料 | a) 试验概况；b) 试验设备名称、型号及校准情况；c) 试验项目，步骤和方法；d) 试验数据；e) 试验中出现的主要技术问题及处理情况；f) 试验结果、结论；g) 存在的问题和改进建议；h) 受试设备全貌、主要侧面、主要试验照片、试验中发生的重大技术问题的特写照片 |  |  | high | 同意
204 | 37 记录 > 试验故障报告 | R-Q-C001 | R-Q | 不通过 | 是否存在错别字、漏字、多字、重复词或明显标点错误 | 原文“被被试品信息”存在重复字错误 | 被被试品信息 |  | 删除重复的"被"字，改为"被试品信息" | high | 同意
205 | 37 记录 | QTP-REC-05-C001 | QTP-REC-05 | 待复核 | 表格与附录的指向是否正确 | 正文描述指向附录A/B/C，但表格实际直接放在章内，需确认附录是否存在 | 试验检测记录表见附录A。试验故障报告见附录B。试验详细检测记录表见附录C。 | 附录A/B/C是否存在 | 如附录确实存在则保持引用；如附录不存在则修改正文描述或将表格移至附录 | medium | 同意
206 | 全文综合审查（文档级规则 1/5） | QTP-LIST-01-C001 | QTP-LIST-01 | 通过 | 试验项目一览表是否存在 | 原文“表7 试验项目一览表”存在 | 表7 试验项目一览表 |  |  | high | 同意
207 | 全文综合审查（文档级规则 1/5） | QTP-LIST-02-C001 | QTP-LIST-02 | 通过 | 表格中每个试验项目是否能在正文中找到对应章节 | 表格28行逐一对应正文13-33章：序号1-7对应13温度和高度，序号8对应14温度变化试验，序号9对应15湿热试验，序号10对应16工作冲击和坠撞安全试验，序号11-12对应17振动试验，序号13对应18防爆性试验，序号14对应19防水试验，序号15对应20磁效应试验，序号16对应21电源输入试验，序号17对应22电压尖峰试验，序号18对应23音频传导敏感性，序号19对应24感应信号敏感性，序号20对应25射频敏感度，序号21对应26射频能量发射，序号22对应27闪电感应瞬态敏感性，序号23对应28静电放电，序号24对应29可燃性试验，序号25对应30加速度试验，序号26对应31流体敏感性试验，序号27对应32砂尘试验，序号28对应33霉菌试验 | 试验项目一览表共28行，正文章节13-33共21章，双向核对一致 |  |  | high | 同意
208 | 全文综合审查（文档级规则 2/5） | QTP-LIST-03-C001 | QTP-LIST-03 | 通过 | 一览表试验类别与章节正文类别是否一致、类别取值是否合法 | 原文“应通过DO-160G第4章，A2类设备规定的温度和高度试验”等章节正文类别声明，与表7所载类别逐一比对一致；所有类别取值（A2、B、A、S、R、E、Y、Z、AXI、A、R、CWX、T、M、A3G3L3、A、F、D）均属于DO-160G各标准章的合法取值范围 | 表7序号1：A2类，第13章正文：A2类；序号8：B类，第14章正文：B类；序号9：A类，第15章正文：A类；序号10：B类，第16章正文：B类；序号11-12：S/R类，第17章正文：S类和R类；序号13：E类，第18章正文：E类；序号14：Y类，第19章正文：Y类；序号15：Z类，第20章正文：Z类；序号16：AXI类，第21章正文：AXI类；序号17：A类，第22章正文：A类；序号18：R类，第23章正文：R类；序号19：CWX类，第24章正文：CWX类；序号20：T类，第25章正文：T类；序号21：M类，第26章正文：M类；序号22：A3G3L3类，第27章正文：A3G3L3类；序号23：A类，第28章正文：A类；序号26：F类，第31章正文：F类；序号27：D类，第32章正文：D类；序号28：F类，第33章正文：F类 |  |  | high | 同意
209 | 全文综合审查（文档级规则 2/5） | QTP-LIST-04-C001 | QTP-LIST-04 | 不通过 | 一览表标注的开展状态与正文安排是否吻合 | 原文“序号24：RTCA/DO-160G第26章26.6条 可燃性试验 C 测试”标注为开展，但原文“29.1 试验目的：确定设备可燃性。（因为产品外壳是金属外壳且没有散热孔本试验可以不做）”正文明确说明不做试验，属于状态矛盾 | 序号24：RTCA/DO-160G第26章26.6条 可燃性试验 C 测试 是 红标件1/红标件2；29.1 试验目的：确定设备可燃性。（因为产品外壳是金属外壳且没有散热孔本试验可以不做） | 协调可燃性试验的开展状态，保持一览表与正文一致 | 若确实不开展可燃性试验，应在表7将序号24的符合性方法由“测试”改为“N/A”，并在备注列或不开展依据说明中注明豁免原因（如金属外壳无散热孔）；若开展试验，应删除29.1中不做试验的说明 | high | 同意
210 | 全文综合审查（文档级规则 3/5） | QTP-LIST-05-C001 | QTP-LIST-05 | 不通过 | 逐行核查一览表所引标准条款与项目名称、章节内容是否吻合 | 原文表7第25行加速度试验在“试验标准章条”列为空，引用“COMAC要求”但在试验标准章条列未填条款号，与第30章正文引用的ISO2669:1995不对应 | 加速度试验 ¦ / ¦ 测试 ¦ 是 ¦ 红标件1/红标件2 | 加速度试验的试验标准章条编号 | 在表7第25行“试验标准章条”列补充“ISO2669:1995”或对应COMAC文件编号 | high | 同意
211 | 全文综合审查（文档级规则 3/5） | QTP-LIST-06-C001 | QTP-LIST-06 | 不通过 | 对照标准核查子试验齐全性 | 原文表7第1行将“飞行中冷却能力损失试验”标记为N/A，但未说明豁免依据；DO-160G第4章规定该子试验为8项之一，标记N/A应说明依据 | 飞行中冷却能力损失试验 ¦ / ¦ N/A | 飞行中冷却能力损失试验不开展的依据说明 | 补充说明该子试验不开展的依据（如类别定义、产品安装位置等） | high | 同意
212 | 全文综合审查（文档级规则 3/5） | QTP-XREF-01-C001 | QTP-XREF-01 | 通过 | 核查设备名称与件号在各试验章节中是否一致 | 原文6.1节定义受试设备名称“XXX”、件号“XXXX”，经核查13.3、15.3、22.3、25.3等主要试验章节，受试设备引用均为“XXX，详细构型见6.1节受试设备构型状态”，名称与件号一致 | 受试设备：XXX，详细构型见6.1节受试设备构型状态 |  |  | high | 同意
213 | 全文综合审查（文档级规则 4/5） | QTP-XREF-02-C001 | QTP-XREF-02 | 通过 | 各试验章节测试设备描述是否存在且可识别 | 原文“表45 电压尖峰设备信息表”和“表52 射频敏感度试验设备信息表”均明确列出设备名称、型号、精度等技术参数，信息完整且可识别 | 表45 电压尖峰设备信息表¦表52 射频敏感度试验设备信息表 |  |  | high | 同意
214 | 全文综合审查（文档级规则 4/5） | QTP-XREF-03-C001 | QTP-XREF-03 | 通过 | 通用要求章是否明确环境条件与允差基准 | 原文8.1节明确温度15℃～35℃、相对湿度≤85%、环境压力84kPa～107kPa；8.2节明确温度允差±3℃、压力允差±5% | a) 温度：15℃～35℃；b) 相对湿热(RH)：≤85%；c) 环境压力：84kPa～107kPa¦a) 温度：±3℃；b) 压力：规定压力的±5% |  |  | high | 同意
215 | 全文综合审查（文档级规则 4/5） | QTP-XREF-04-C001 | QTP-XREF-04 | 通过 | 设备功能检查章是否定义检查类型与内容 | 原文12章明确列出产品验收测试（ATP）和鉴定性能接受试验（QPAT）及其检查内容 | 12.1 产品验收测试（ATP）¦12.2 鉴定性能接受试验（QPAT） |  |  | high | 同意
216 | 全文综合审查（文档级规则 4/5） | QTP-XREF-05-C001 | QTP-XREF-05 | 通过 | 引用文件清单是否与正文引用双向一致 | 正文引用的RTCA/DO-160G、CCAR-25-R4、F450001ATP001、ISO2669:1995等文件均列于引用文件清单表，反之清单文件在正文中有实际引用 | ¦ 1 ¦ RTCA/DO-160G ¦ 机载设备环境条件和试验程序¦3 ISO2669:1995 ¦ 机载设备环境试验——恒定加速度 |  |  | high | 同意
217 | 全文综合审查（文档级规则 4/5） | QTP-XREF-06-C001 | QTP-XREF-06 | 通过 | 图号表号编号是否唯一连续 | 图清单列图1至图50共50幅图，表清单列表1至表69共69张表，编号从1开始顺序递增，无重复 | 图1 XXX外形图¦图2 设备安装图¦表1 XXX所符合的符合适航标准¦表2 XXX接口信号表 |  |  | high | 同意
218 | 全文综合审查（文档级规则 5/5） | QTP-XREF-07-C001 | QTP-XREF-07 | 不通过 | 核查记录与报告要求章所定义的内容，与各试验章节的记录要求是否一致、无遗漏 | 原文“试验过程发生的产品故障问题，应按照第23.3中的要求进行处理”引用了不存在的章节号，大纲正文章节中不存在23.3节；该引用与第35章“试验的终止与恢复处理”规定的异常处置流程产生矛盾 | 试验过程发生的产品故障问题，应按照第23.3中的要求进行处理 | 第23.3节实际不存在，应引用第35章 | 将引用修改为第35章，或统一异常处理规定 | high | 同意
219 | 全文综合审查（文档级规则 5/5） | QTP-XREF-08-C001 | QTP-XREF-08 | 待复核 | 章节编排与试验顺序的一致性 | 原文表8“试验项目计划时间安排表”内容被截断，无法验证预期试验周期的完整性与顺序说明是否一致 |  | 表8的完整内容（预期试验周期） | 提供完整的预期试验周期数据以验证与试验顺序的一致性 | needs_review | 不通过
220 | 全文综合审查（文档级规则 5/5） | QTP-XREF-09-C001 | QTP-XREF-09 | 通过 | 文档固定章节名称与编排顺序 | 原文目录显示前12章依次为：1试验目的、2范围、3引用文件、4术语和缩略语、5相关验证条款、6试验设备描述、7试验概述、8试验通用要求、9试验承试单位、10试验人员、11试验组织及责任分工、12设备功能检查，顺序正确；试验项目章节区间为13-33章（第33章霉菌试验为最后试验项目），其后4章依次为34试验记录、35试验的终止与恢复处理、36试验报告有关要求、37记录，顺序正确 | 1. 试验目的；2. 范围；3. 引用文件；4. 术语和缩略语；5. 相关验证条款；6. 试验设备描述；7. 试验概述；8. 试验通用要求；9. 试验承试单位；10. 试验人员；11. 试验组织及责任分工；12. 设备功能检查；34. 试验记录；35. 试验的终止与恢复处理；36. 试验报告有关要求；37. 记录 |  |  | high | 同意