## 审查意见
序号 | 章节 | 检查项编号 | 规则编码 | 判定 | 检查项 | 判定理由 | 证据 | 缺失项 | 建议 | 置信度 | 人工复核
1 | 8 试验通用要求 > 8.1 试验环境条件 | R-Q-C001 | R-Q | 不通过 | 是否存在错别字、漏字、多字、重复词或明显标点错误？ | 原文“相对湿热(RH)：≤85%”中“相对湿热”应为“相对湿度”，存在错别字；原文“目视检查产品表面无明显划伤痕迹、压伤、裂纹、划伤、毛刺、漆层脱落或鼓泡”中“划伤”重复出现，存在重复词。 | 相对湿热(RH)：≤85% |  | 将“相对湿热”改为“相对湿度”，删除重复的“划伤”。 | high | √
2 | 9 试验承试单位 | QTP-GEN-01-C001 | QTP-GEN-01 | 不通过 | 试验人员责任资质要求与承试单位信息是否具备？ | 原文“¦ 序号 ¦ 试验单位名称 ¦ 地址 ¦ 承试单位联系人 ¦ 备注 ¦ ¦ --- ¦ --- ¦ --- ¦ --- ¦ --- ¦ ¦ 1 ¦ ¦ ¦ ¦ / ¦ ¦ 2 ¦ ¦ ¦ ¦ / ¦”表明承试单位名称、地址、联系人信息均为空白，未描述试验地点与承试单位。 | ¦ 序号 ¦ 试验单位名称 ¦ 地址 ¦ 承试单位联系人 ¦ 备注 ¦ ¦ --- ¦ --- ¦ --- ¦ --- ¦ --- ¦ ¦ 1 ¦ ¦ ¦ ¦ / ¦ ¦ 2 ¦ ¦ ¦ ¦ / ¦ | 承试单位名称；地址；联系人 | 补充承试单位名称、地址及联系人信息。 | high | √
3 | 8 试验通用要求 > 8.1 试验环境条件 | QTP-GEN-02-C001 | QTP-GEN-02 | 通过 | 试验通用条件（环境条件、允差、夹具要求等）是否齐备且可执行？ | 原文“a) 温度：15℃～35℃；b) 相对湿热(RH)：≤85%；c) 环境压力：84kPa～107kPa”表明标准大气条件三项齐备；原文“a) 温度：±3℃；b) 压力：规定压力的±5%”表明允差已给出；原文“试验夹具除了满足被试品安装要求外，还应在振动试验频率范围内具有良好的动态特性”表明夹具要求已提出；原文“所有试验装置（如振动试验系统、高低温湿热试验箱等）应定期进行校验，确保处于有效期内”表明校准周期要求已规定。 | a) 温度：15℃～35℃；b) 相对湿热(RH)：≤85%；c) 环境压力：84kPa～107kPa |  |  | high
4 | 通用章节（封面/目录及试验项目前各章） | QTP-GEN-03-C001 | QTP-GEN-03 | 通过 | 各试验是否均具备连接图与布置图，且其内容符合标准要求？ | 原文“图4 功能性能试验测试连接图”、“图5 温度-高度试验（除过压试验）试验布置图”、“图6 过压试验布置图”等表明各试验章节均提供了连接图或布置图，且图清单覆盖了所有试验项目。 | 图4 功能性能试验测试连接图 |  |  | high | √
5 | 6 试验设备描述 > 6.1 功能及受试设备信息描述 | QTP-GEN-04-C001 | QTP-GEN-04 | 不通过 | 受试设备的名称、件号、构型、安装区域等标识信息是否齐备且与设计一致？ | 原文“¦ XXX ¦ XXXX ¦ TBD ¦ 2 ¦”表明序列号填写为“TBD”，属于占位文本，未给出实际序列号；原文“¦ 一级构型项 ¦ 二级构型项 ¦ 三级构型项 ¦ 四级构型项 ¦ 件号/LSAP号 ¦ ¦ --- ¦ --- ¦ --- ¦ --- ¦ --- ¦ ¦ XXX（XXX） ¦ ¦ ¦ ¦ 具体构型信息见XXXX《XXX红标件实物构型说明文件》 ¦”表明构型信息表中件号/LSAP号列未填写具体内容，构型信息不完整。 | ¦ XXX ¦ XXXX ¦ TBD ¦ 2 ¦ | 受试设备序列号；构型件号/LSAP号 | 补充受试设备的实际序列号及构型信息表中的件号/LSAP号。 | high | √
6 | 6 试验设备描述 > 6.1 功能及受试设备信息描述 | QTP-GEN-05-C001 | QTP-GEN-05 | 通过 | 受试设备的功能描述、交联关系与工作状态/模式描述是否具备？ | 原文“XXX（以下简称：XXX）为飞机提供集中式维护、飞机状态监控、运营数据记录、构型记录和报告、数据加载、飞机通信安全防护等功能”表明功能描述具备；原文“受试设备交联线缆构型见表5”表明交联关系已描述；原文“受试设备在试验过程中所处状态见表6”表明工作状态描述具备。 | XXX（以下简称：XXX）为飞机提供集中式维护、飞机状态监控、运营数据记录、构型记录和报告、数据加载、飞机通信安全防护等功能 |  |  | high | √
7 | 6 试验设备描述 > 6.3 受试设备交联关系描述 | QTP-GEN-06-C001 | QTP-GEN-06 | 通过 | 试验线缆描述与电搭接要求是否明确，且与机上安装一致？ | 原文“受试设备交联线缆构型见表5，试验过程中设备电搭接、电源回线、机壳地线应参照机上安装方式安装”表明线缆描述和电搭接要求已明确，且与机上安装方式一致。 | 受试设备交联线缆构型见表5，试验过程中设备电搭接、电源回线、机壳地线应参照机上安装方式安装 |  |  | high | √
8 | 通用章节（封面/目录及试验项目前各章） | QTP-GEN-07-C001 | QTP-GEN-07 | 通过 | 陪试设备的描述是否具备，及其与受试设备的关系是否清晰？ | 原文“无。”表明明确写明无陪试设备，符合规则要求。 | 无。 |  |  | high | √
9 | 7 试验概述 > 7.1 试验概述 | QTP-GEN-08-C001 | QTP-GEN-08 | 通过 | 试验科目及其试验等级是否与本阶段要求文件相对应？ | 原文“根据《X飞机XXXXXX产品规范》（XXX）和《XXX红标件构型技术状态报告》（XXXX），本设备应完成的自然环境类试验项目有：温度和高度、温度变化、湿热、工作冲击和坠撞安全、振动、防爆性、防水性、可燃性、加速度试验等”表明试验科目清单存在，且依据文件有名称和编号；原文“表7 试验项目一览表”中每个试验项目均声明了试验类别，如“A2类”、“B类”等。 | 根据《X飞机XXXXXX产品规范》（XXX）和《XXX红标件构型技术状态报告》（XXXX） |  |  | high | √
10 | 7 试验概述 > 7.3 试验项目试验顺序 | QTP-GEN-09-C001 | QTP-GEN-09 | 不通过 | 试验顺序与试验件安排是否满足DO-160G对试验先后关系的强制要求？ | 原文“¦ 23 ¦ 爆炸大气试验 ¦ ¦ ¦ ¦ ○ ¦ / ¦ ¦ 24 ¦ 防水试验 ¦ ¦ ¦ ○ ¦ ¦ / ¦”表明爆炸大气试验（顺序23）排在防水试验（顺序24）之前，而标准要求爆炸大气试验不应在任何其他试验之前进行，此处爆炸大气试验之前已有多个试验，顺序不符合标准要求。 | ¦ 23 ¦ 爆炸大气试验 ¦ ¦ ¦ ¦ ○ ¦ / ¦ ¦ 24 ¦ 防水试验 ¦ ¦ ¦ ○ ¦ ¦ / ¦ |  | 调整试验顺序，将爆炸大气试验安排在防水试验之后，并确保其不早于其他试验。 | high | ×，需结合试验件安排判断，试验件2在进行完爆炸大气后未进行其他试验
11 | 12 设备功能检查 > 12.2 鉴定性能接受试验（QPAT） | QTP-GEN-10-C001 | QTP-GEN-10 | 不通过 | 设备功能检查与试验前中后检查要求是否齐备？ | 原文“¦ QPAT2-3 ¦ 内容 ¦ 检测方法 ¦ 合格判据 ¦”表明QPAT2-3中“内容”列填写为“内容”，未给出具体功能性能测试项，且“检测方法”和“合格判据”列内容不完整。 | ¦ QPAT2-3 ¦ 内容 ¦ 检测方法 ¦ 合格判据 ¦ | QPAT2-3的具体测试内容；检测方法；合格判据 | 补充QPAT2-3的具体测试内容、检测方法和合格判据。 | high | ×，引用了其他文件，建议增强表格识别能力
12 | 13 温度和高度 > 13.8 试验判据 | R-Q-C003 | R-Q | 不通过 | 本章节内术语、名称和称谓是否一致 | 原文“b) 低温工作 同上”表明试验判据中多处使用“同上”，未具体展开，导致术语和称谓不一致。 | b) 低温工作 同上 | 具体判据 | 为每个试验项目单独列出具体判据，避免使用“同上”。 | high | √，建议补充
13 | 13 温度和高度 > 13.4 试验设备、测试设备及要求 | QTP-DO160G-04-01-C001 | QTP-DO160G-04-01 | 不通过 | 测试设备名称及型号是否完整列出 | 原文“¦ 序号 ¦ 设备名称 ¦ 用途 ¦ 设备型号 ¦ 技术要求/精度 ¦ 校验方式 ¦”表明表14中设备名称列未填写序号，导致设备清单不完整。 | ¦ 序号 ¦ 设备名称 ¦ 用途 ¦ 设备型号 ¦ 技术要求/精度 ¦ 校验方式 ¦ | 设备序号 | 为表14中每台设备补充序号。 | high | √
14 | 13 温度和高度 > 13.4 试验设备、测试设备及要求 | QTP-DO160G-04-02-C001 | QTP-DO160G-04-02 | 不通过 | 测试设备是否足以完成本章试验 | 原文“¦ ¦ 综合淋雨试验装置 ¦ 用于过压试验 ¦ LRHS ¦ 精度：0.01MPa ¦ 设备校验 ¦”表明过压试验使用综合淋雨试验装置，与过压试验功能不符，且未提供过压试验专用设备。 | ¦ ¦ 综合淋雨试验装置 ¦ 用于过压试验 ¦ LRHS ¦ 精度：0.01MPa ¦ 设备校验 ¦ | 过压试验专用设备 | 为过压试验配置专用压力试验设备，并明确其型号和参数。 | high | √
15 | 13 温度和高度 > 13.4 试验设备、测试设备及要求 | QTP-DO160G-04-03-C001 | QTP-DO160G-04-03 | 通过 | 测试设备关键参数是否明确并覆盖试验要求 | 原文“¦ ¦ 快速温变试验箱 ¦ 用于温度类试验 ¦ WD1000C-15 ¦ 温度变化率≥2℃/min，精度：±3℃ ¦ 设备校验 ¦”表明设备给出了关键参数，且覆盖本章试验要求。 | ¦ ¦ 快速温变试验箱 ¦ 用于温度类试验 ¦ WD1000C-15 ¦ 温度变化率≥2℃/min，精度：±3℃ ¦ 设备校验 ¦ |  |  | high | √
16 | 13 温度和高度 > 13.4 试验设备、测试设备及要求 | QTP-DO160G-04-04-C001 | QTP-DO160G-04-04 | 不通过 | 测试设备校准周期与有效期是否明确 | 原文“¦ ¦ 快速温变试验箱 ¦ 用于温度类试验 ¦ WD1000C-15 ¦ 温度变化率≥2℃/min，精度：±3℃ ¦ 设备校验 ¦”表明设备仅写“设备校验”，未给出校准周期或有效期。 | ¦ ¦ 快速温变试验箱 ¦ 用于温度类试验 ¦ WD1000C-15 ¦ 温度变化率≥2℃/min，精度：±3℃ ¦ 设备校验 ¦ | 校准周期或有效期 | 补充每台设备的校准周期或有效期，并明确试验时需在有效期内。 | high | √
17 | 13 温度和高度 > 13.4 试验设备、测试设备及要求 | QTP-DO160G-04-05-C001 | QTP-DO160G-04-05 | 待复核 | 设备替代方案是否明确限定为精度、量程等同或更优 | 原文“注：1.若选择的试验设备精度/量程比原试验设备等同或更优，则允许更换设备进行试验。”表明替代条件已限定等同或更优，但未要求记录替代设备、替代理由和能力对比。 | 注：1.若选择的试验设备精度/量程比原试验设备等同或更优，则允许更换设备进行试验。 | 替代记录要求 | 在注1中补充要求试验记录中写明替代设备、替代理由和能力对比。 | medium | 通过，该部分可作为建议项
18 | 13 温度和高度 > 13.2 试验要求 | QTP-DO160G-04-06-C001 | QTP-DO160G-04-06 | 待复核 | 设备鉴定类别是否声明且与安装区域自洽 | 原文“XXX安装于飞机设备舱前电子舱，应通过DO-160G第4章，A2类设备规定的温度和高度试验。”表明类别已声明为A2类，但未说明安装区域，无法核验类别与安装条件是否自洽。 | XXX安装于飞机设备舱前电子舱，应通过DO-160G第4章，A2类设备规定的温度和高度试验。 | 安装区域说明 | 补充设备安装区域说明，如“安装于增压区”等。 | medium | 通过，已描述飞机舱，如需确认对错，可与设备需求规范进行对比
19 | 13 温度和高度 > 13.7 试验程序 > 13.7.1 地面低温耐受试验和低温短时工作试验 | QTP-DO160G-04-07-C001 | QTP-DO160G-04-07 | 不通过 | 地面低温耐受试验参数是否满足要求 | 原文“d) 在受试设备非工作状态下以不低于2℃/min的速率将温度升至低温短时工作温度-40℃，保持3h后，受试设备工作0.5h并进行中间检测，拍照并记录检测结果；”表明升温程序未明确保持30分钟或内部温度稳定的要求。 | d) 在受试设备非工作状态下以不低于2℃/min的速率将温度升至低温短时工作温度-40℃，保持3h后，受试设备工作0.5h并进行中间检测，拍照并记录检测结果； | 升温后保持时间 | 在步骤d中补充到达-40℃后保持30分钟或直至内部温度稳定的要求。 | high | ×，已满足要求
20 | 13 温度和高度 > 13.7 试验程序 > 13.7.1 地面低温耐受试验和低温短时工作试验 | QTP-DO160G-04-08-C001 | QTP-DO160G-04-08 | 不通过 | 低温短时工作试验参数是否满足要求 | 原文“d) 在受试设备非工作状态下以不低于2℃/min的速率将温度升至低温短时工作温度-40℃，保持3h后，受试设备工作0.5h并进行中间检测，拍照并记录检测结果；”表明未明确设备通电工作状态。 | d) 在受试设备非工作状态下以不低于2℃/min的速率将温度升至低温短时工作温度-40℃，保持3h后，受试设备工作0.5h并进行中间检测，拍照并记录检测结果； | 通电状态说明 | 明确低温短时工作阶段设备应通电工作。 | high | ×，已描述
21 | 13 温度和高度 > 13.7 试验程序 > 13.7.2 低温工作试验 | QTP-DO160G-04-09-C001 | QTP-DO160G-04-09 | 不通过 | 低温工作试验参数是否满足要求 | 原文“d) 受试设备工作2h并进行中间检测，拍照并记录检测结果；”表明未明确性能判定要求。 | d) 受试设备工作2h并进行中间检测，拍照并记录检测结果； | 性能判定要求 | 补充低温工作试验期间的具体性能检测项和判定标准。 | high | √
22 | 13 温度和高度 > 13.7 试验程序 > 13.7.3 地面高温耐受试验和高温短时工作试验 | QTP-DO160G-04-10-C001 | QTP-DO160G-04-10 | 不通过 | 地面高温耐受试验参数是否满足要求 | 原文“d) 在受试设备不工作状态下以不低于2℃/min的速率将温度降低至高温短时工温度70℃，可按照13.7.4章节高温工作继续进行试验；”表明升温程序未明确保持30分钟或内部温度稳定的要求。 | d) 在受试设备不工作状态下以不低于2℃/min的速率将温度降低至高温短时工温度70℃，可按照13.7.4章节高温工作继续进行试验； | 升温后保持时间 | 在步骤d中补充到达70℃后保持30分钟或直至内部温度稳定的要求。 | high | ×，已满足要求
23 | 13 温度和高度 > 13.7 试验程序 > 13.7.3 地面高温耐受试验和高温短时工作试验 | QTP-DO160G-04-11-C001 | QTP-DO160G-04-11 | 不通过 | 高温短时工作试验参数是否满足要求 | 原文“d) 在受试设备不工作状态下以不低于2℃/min的速率将温度降低至高温短时工温度70℃，可按照13.7.4章节高温工作继续进行试验；”表明未明确设备通电工作状态。 | d) 在受试设备不工作状态下以不低于2℃/min的速率将温度降低至高温短时工温度70℃，可按照13.7.4章节高温工作继续进行试验； | 通电状态说明 | 明确高温短时工作阶段设备应通电工作。 | high | ×，已满足要求
24 | 13 温度和高度 > 13.7 试验程序 > 13.7.4 高温工作试验 | QTP-DO160G-04-12-C001 | QTP-DO160G-04-12 | 不通过 | 高温工作试验参数是否满足要求 | 原文“b) 受试设备按照12章节表12 QPAT2检测项工作2h并进行中间检测，拍照并记录检测结果；”表明未明确性能判定要求。 | b) 受试设备按照12章节表12 QPAT2检测项工作2h并进行中间检测，拍照并记录检测结果； | 性能判定要求 | 补充高温工作试验期间的具体性能检测项和判定标准。 | high | √
25 | 13 温度和高度 > 13.3 受试/陪试设备 | QTP-DO160G-04-13-C001 | QTP-DO160G-04-13 | 待复核 | 冷却能力损失试验适用性判断是否充分 | 原文“陪试设备：无；”表明未提供冷却需求信息，无法判断是否适用。 | 陪试设备：无； | 冷却需求说明 | 补充设备冷却方式及冷却失效影响分析，以判断是否适用。 | needs_review | 不通过，建议补充
26 | 13 温度和高度 > 13.7 试验程序 > 13.7.5 高度工作试验 | QTP-DO160G-04-14-C001 | QTP-DO160G-04-14 | 不通过 | 高度试验参数是否满足要求 | 原文“c) 试验：将受试设备放置在试验箱内，处于工作状态，降低试验箱气压至57.18kPa，保持2h，期间需拍照记录试验过程；”表明未明确设备以最大负荷周期工作。 | c) 试验：将受试设备放置在试验箱内，处于工作状态，降低试验箱气压至57.18kPa，保持2h，期间需拍照记录试验过程； | 最大负荷周期要求 | 补充高度试验期间设备以最大负荷周期工作的要求。 | high | √
27 | 13 温度和高度 > 13.7 试验程序 > 13.7.6 减压工作试验 | QTP-DO160G-04-15-C001 | QTP-DO160G-04-15 | 不通过 | 减压试验参数是否满足要求 | 原文“c) 试验：将受试设备放置在试验箱内，处于工作状态，降低试验箱气压至75.26kPa，保持2h，期间需拍照记录试验过程；”表明未明确设备工作状态（是否通电）。 | c) 试验：将受试设备放置在试验箱内，处于工作状态，降低试验箱气压至75.26kPa，保持2h，期间需拍照记录试验过程； | 通电状态说明 | 明确减压试验期间设备应通电工作。 | high | ×，已描述处于工作状态
28 | 13 温度和高度 > 13.7 试验程序 > 13.7.7 过压工作试验 | QTP-DO160G-04-16-C001 | QTP-DO160G-04-16 | 不通过 | 过压试验参数是否满足要求 | 原文“c) 试验：将受试设备放置在试验箱内，处于非工作状态，调整试验箱气压至170kPa，保持至少10min，期间需拍照记录试验过程；”表明未明确设备不工作状态（是否通电）。 | c) 试验：将受试设备放置在试验箱内，处于非工作状态，调整试验箱气压至170kPa，保持至少10min，期间需拍照记录试验过程； | 不通电状态说明 | 明确过压试验期间设备应处于不工作、不通电状态。 | high | ×，已描述处于非工作状态
29 | 16 工作冲击和坠撞安全试验 > 16.7 试验程序 > 16.7.1 工作冲击试验 | R-Q-C003 | R-Q | 不通过 | 本章节内术语、名称和称谓是否一致 | 原文“试验条件见表26”与16.2节中“试验条件见表27”不一致，表号引用错误，导致术语引用不一致。 | 试验条件见表26 |  | 将“表26”更正为“表27”。 | high | √
30 | 17 振动试验 > 17.6 受试设备、试验装置（试验前）的制造符合性要求 | R-Q-C003 | R-Q | 不通过 | 本章节内术语、名称和称谓是否一致 | 原文“确保受试设备、陪试件、试验装置”中使用了“陪试件”，而17.3节中明确为“陪试设备：无”，术语不一致。 | 确保受试设备、陪试件、试验装置 |  | 将“陪试件”统一为“陪试设备”或“陪试件”与全文保持一致。 | high | √
31 | 19 防水试验 > 19.7 试验程序 | R-Q-C001 | R-Q | 不通过 | 是否存在错别字、漏字、多字、重复词或明显标点错误 | 原文“按照按照12章节表12 QPAT3检查并记录检测数据”存在重复词“按照按照”。 | 按照按照12章节表12 QPAT3检查并记录检测数据 |  | 删除重复的“按照”。 | high | √
32 | 19 防水试验 > 19.7 试验程序 | R-Q-C002 | R-Q | 不通过 | 语句是否通顺，是否存在语序不当、语病或明显歧义 | 原文“受试设备加电工作min”中“min”前缺少具体时长，导致语句不完整，存在语病。 | 受试设备加电工作min | 具体工作时长 | 补充具体的工作时长，如“加电工作30min”。 | high | √
33 | 20 磁效应试验 | QTP-DO160G-15-01-C001 | QTP-DO160G-15-01 | 通过 | 本章测试设备是否逐台给出名称及型号？ | 原文“磁强计 FVM-400”“纤维卷尺 20m”“大功率线性直流电源 HA-DC100/100”“温湿度计 272-A”“大气压力表 DYM3”表明设备名称及型号完整。 | 磁强计 FVM-400 |  |  | high | √
34 | 20 磁效应试验 > 20.4 试验设备、测试设备及要求 | QTP-DO160G-15-02-C001 | QTP-DO160G-15-02 | 通过 | 测试设备配置是否足以完成本章试验、监测和判定任务？ | 原文“磁强计 用于磁影响试验”“纤维卷尺 用于测量产品与磁强计之间的距离”“大功率线性直流电源 用于试验供电”表明设备覆盖磁场测量、距离测量和供电需求。 | 磁强计 用于磁影响试验 |  |  | high | √
35 | 20 磁效应试验 > 20.4 试验设备、测试设备及要求 | QTP-DO160G-15-03-C001 | QTP-DO160G-15-03 | 通过 | 测试设备关键参数是否明确并覆盖本章试验要求？ | 原文“精度：±0.5%F.S； ±2000nT 范围内误差小于50nT”“精度：±2%”“直流电压:10V~100V”表明关键设备参数明确。 | 精度：±0.5%F.S； ±2000nT 范围内误差小于50nT |  |  | high | √
36 | 20 磁效应试验 | QTP-DO160G-15-04-C001 | QTP-DO160G-15-04 | 通过 | 测试设备校准周期/有效期及试验时校准状态要求是否明确？ | 原文“校验方式 定检”表明设备有定期校验要求，且注2要求实际使用设备在试验报告中记录，可追溯校准状态。 | 校验方式 定检 |  |  | medium | √
37 | 20 磁效应试验 > 20.4 试验设备、测试设备及要求 | QTP-DO160G-15-05-C001 | QTP-DO160G-15-05 | 通过 | 设备替代方案是否明确限定为精度、量程等同或更优？ | 原文“若选择的试验设备精度/量程比原试验设备等同或更优，则允许更换设备进行试验”表明替代条件明确限定为等同或更优。 | 若选择的试验设备精度/量程比原试验设备等同或更优，则允许更换设备进行试验 |  |  | high | √
38 | 20 磁效应试验 > 20.2 试验要求 | QTP-DO160G-15-06-C001 | QTP-DO160G-15-06 | 待复核 | 类别声明与安装距离对应关系是否明确？ | 原文“Z类设备规定要求”声明Z类，但未说明Z类对应的安装距离要求，类别与安装距离的对应关系不明确，需人工复核。 | Z类设备规定要求 | Z类对应的安装距离要求 | 补充Z类设备对应的安装距离要求（安装距离大于0.3m）。 | needs_review | 通过，但是规则有误，Z类：0<D≤0.3
39 | 20 磁效应试验 > 20.7 试验程序 | QTP-DO160G-15-07-C001 | QTP-DO160G-15-07 | 待复核 | 磁场强度要求、偏转角取值与环境场强超差时的修正方法是否明确？ | 原文“磁体的水平磁场强度：14.4A/m±10%”未明确采用环境地磁场法还是直接控制均匀试验磁场，也未说明超差修正方法，需人工复核。 | 磁体的水平磁场强度：14.4A/m±10% | 磁场来源说明；超差修正方法 | 明确磁场来源，并补充超差修正公式。 | needs_review | 通过
40 | 20 磁效应试验 > 20.7 试验程序 | QTP-DO160G-15-08-C001 | QTP-DO160G-15-08 | 待复核 | 电缆布置、工作模式与朝向选择、距离测量与均匀性验证是否明确？ | 原文“减少受试设备和磁罗盘之间的距离以得到偏转角Dc”未明确移动对象，也未说明磁场均匀性验证，需人工复核。 | 减少受试设备和磁罗盘之间的距离以得到偏转角Dc | 移动对象说明；磁场均匀性验证要求 | 明确移动对象，并补充均匀性验证要求。 | needs_review | 不通过，建议明确移动对象
41 | 20 磁效应试验 > 20.8 试验判据 | QTP-DO160G-15-09-C001 | QTP-DO160G-15-09 | 待复核 | 判据是否落到「实测距离满足所声明类别」与「不干扰临近设备」两点？ | 原文“判定测量距离D，在0米与0.3米之间”仅给出距离判据，未明确设备正常工作且不干扰临近设备的判据，需人工复核。 | 判定测量距离D，在0米与0.3米之间 | 设备正常工作判据；不干扰临近设备判据 | 补充设备正常工作且不干扰临近设备的判据。 | needs_review | 通过，无需补充
42 | 21 电源输入试验 > 21.4 试验设备、测试设备及要求 | QTP-DO160G-16-01-C001 | QTP-DO160G-16-01 | 通过 | 本章测试设备是否逐台列出名称及型号？ | 原文“表38 电源输入试验设备信息表”中列出了多功能交直流电源、数字示波器、高压探头、隔离变压器、温湿度计、大气压力表等设备，且均给出了设备名称和型号，如“NetWave 20.2-400”、“SDS6054 H10 Pro”等。 | ¦ 1 ¦ 多功能交直流电源 ¦ 用于电源输入试验 ¦ NetWave 20.2-400 ¦ 直流电压:10V~500V；电压精度：＜5% ¦ 定检 ¦ |  |  | high | √
43 | 21 电源输入试验 > 21.4 试验设备、测试设备及要求 | QTP-DO160G-16-02-C001 | QTP-DO160G-16-02 | 通过 | 测试设备配置是否足以完成本章试验、监测和判定任务？ | 原文“表38 电源输入试验设备信息表”中列出了多功能交直流电源、数字示波器、高压探头、隔离变压器、温湿度计、大气压力表等设备，覆盖了电源施加、波形测量、电压测量、隔离、环境监测等功能，足以完成本章试验。 | ¦ 1 ¦ 多功能交直流电源 ¦ 用于电源输入试验 ¦ NetWave 20.2-400 ¦ 直流电压:10V~500V；电压精度：＜5% ¦ 定检 ¦ |  |  | high | √
44 | 21 电源输入试验 > 21.4 试验设备、测试设备及要求 | QTP-DO160G-16-03-C001 | QTP-DO160G-16-03 | 不通过 | 测试设备的关键参数是否明确并覆盖本章试验要求？ | 原文“¦ 4 ¦ 隔离变压器 ¦ 用于示波器隔离接地 ¦ 7032-2 ¦ \ ¦ 定检 ¦”中隔离变压器的技术要求/精度填写为“\”，未提供任何关键参数，无法确认其是否满足试验要求。 | ¦ 4 ¦ 隔离变压器 ¦ 用于示波器隔离接地 ¦ 7032-2 ¦ \ ¦ 定检 ¦ | 隔离变压器的关键参数 | 补充隔离变压器的关键参数，如额定电压、容量等。 | high | √
45 | 21 电源输入试验 > 21.4 试验设备、测试设备及要求 | QTP-DO160G-16-04-C001 | QTP-DO160G-16-04 | 不通过 | 测试设备的校准周期/有效期及试验时校准状态要求是否明确？ | 原文“表38 电源输入试验设备信息表”中所有设备的校验方式均填写为“定检”，未提供校准周期或有效期，无法确认试验时设备处于有效校准状态。 | ¦ 1 ¦ 多功能交直流电源 ¦ 用于电源输入试验 ¦ NetWave 20.2-400 ¦ 直流电压:10V~500V；电压精度：＜5% ¦ 定检 ¦ | 校准周期或有效期 | 补充每台设备的校准周期或有效期，并明确试验时设备需在校准有效期内。 | high | √
46 | 21 电源输入试验 > 21.4 试验设备、测试设备及要求 | QTP-DO160G-16-05-C001 | QTP-DO160G-16-05 | 通过 | 测试设备替代方案是否明确限定为精度、量程等同或更优？ | 原文“注：1.若选择的试验设备精度/量程比原试验设备等同或更优，则允许更换设备进行试验。”明确规定了替代设备的精度/量程必须等同或更优。 | 注：1.若选择的试验设备精度/量程比原试验设备等同或更优，则允许更换设备进行试验。 |  |  | high | √
47 | 21 电源输入试验 > 21.2 试验要求 | QTP-DO160G-16-06-C001 | QTP-DO160G-16-06 | 不通过 | 设备类别标识是否完整、格式正确，并与设备实际供电体制一致？ | 原文“应通过DO-160G第16章，AXI类设备规定要求”中类别标识为AXI，但AXI不是DO-160G第16章规定的有效类别标识。直流设备基本类别应为A、B、D或Z，且试验标识字母应为R、I、Z或X。AXI中A为基本类别，但X和I的适用性需核实，且缺少必要的试验标识字母。 | 应通过DO-160G第16章，AXI类设备规定要求 | 正确的类别标识 | 根据设备供电体制（28V直流）和试验项目，明确基本类别（如A、B、D或Z）及试验标识字母（如R、I、Z、X），确保标识格式正确。 | high | ×
48 | 21 电源输入试验 > 21.5 试验布置和连接 | QTP-DO160G-16-07-C001 | QTP-DO160G-16-07 | 通过 | 供电说明、工作模式用电特性与试验布置描述是否明确？ | 原文“XXX安装于飞机设备舱前电子舱，应通过DO-160G第16章，AXI类设备规定要求”和“工作状态：详见6.4节”以及“将XXX安装在接地平板上，接地平板的两端也要进行搭接，直流搭接电阻应不超过2.5mΩ，按照下图25在实验室环境下连接XXX与测试设备。”表明供电说明、工作模式引用和试验布置描述均已提供。 | 将XXX安装在接地平板上，接地平板的两端也要进行搭接，直流搭接电阻应不超过2.5mΩ，按照下图25在实验室环境下连接XXX与测试设备。 |  |  | high | √
49 | 21 电源输入试验 > 21.2 试验要求 | QTP-DO160G-16-08-C001 | QTP-DO160G-16-08 | 不通过 | 各子试验的电压、频率、持续时间等参数是否取自本类别对应的限值表？ | 原文“表37 电源输入条件”中列出了稳态电压试验、瞬时电源中断试验、正常浪涌电压试验等，但设备类别标识为AXI，未明确对应的试验标识字母，导致试验项目与类别标识不对应。此外，脉动电压试验未提供具体参数，仅说明包含在20章节。 | ¦ 2 ¦ 瞬时电源中断试验 ¦ AXI ¦ / ¦ / ¦ | 试验标识字母与试验项目的对应关系；脉动电压试验的具体参数 | 根据实际开展的试验项目，补充或修正设备类别标识，确保标识字母与试验项目一致；明确脉动电压试验的引用章节及具体试验参数。 | high | ×
50 | 21 电源输入试验 > 21.8 试验判据 | QTP-DO160G-16-09-C001 | QTP-DO160G-16-09 | 不通过 | 合格判据是否可判定，并覆盖各工作状态下的性能要求？ | 原文“试验中，按12.2章节表12要求进行QPAT2检查，确认通过并记录检测数据。”等判据未区分正常工作状态和异常工作状态的性能要求，仅笼统要求QPAT检查通过。 | 试验中，按12.2章节表12要求进行QPAT2检查，确认通过并记录检测数据。 | 正常工作状态和异常工作状态的具体性能判据 | 补充正常工作状态和异常工作状态下的具体性能判据，如正常工作状态要求性能不降级，异常工作状态允许性能降级但不得损坏。 | high | ×
51 | 23 音频传导敏感性 > 23.2 试验要求 | R-Q-C003 | R-Q | 不通过 | 本章节内术语、名称和称谓是否一致 | 原文“应通过DO-160G第18章，R类规定的音频传导敏感度”使用了“音频传导敏感度”，而本章节标题及23.1节、23.4节均使用“音频传导敏感性”，术语不一致。 | 应通过DO-160G第18章，R类规定的音频传导敏感度 |  | 统一为“音频传导敏感性”或“音频传导敏感度”，建议与章节标题保持一致。 | high | √
52 | 24 感应信号敏感性 > 24.7 试验程序 > 24.7.3 对互连电缆的感应电场 | R-Q-C003 | R-Q | 不通过 | 本章节内术语、名称和称谓是否一致 | 原文“规定的音频磁场V×L=5400V•m（350Hz~800Hz）降至135V•m（32kHz）”表明本节主题为“感应电场”，但将“音频磁场”误写为“音频磁场”，术语不一致。 | 规定的音频磁场V×L=5400V•m（350Hz~800Hz）降至135V•m（32kHz） |  | 将“音频磁场”改为“音频电场”。 | high | √
53 | 25 射频敏感度 > 25.7 试验程序 > 25.7.1 传导敏感度 | R-Q-C001 | R-Q | 不通过 | 是否存在错别字、漏字、多字、重复词或明显标点错误 | 原文“知道幅度测量仪器1#测得的进入校准装置的电流或功率达到图38中所选的要求”中“知道”应为“直到”，存在错别字；原文“在10kHZ~400MHz频带内进行扫频”中“kHZ”大小写不一致。 | 知道幅度测量仪器1#测得的进入校准装置的电流或功率达到图38中所选的要求 |  | 将“知道”改为“直到”，将“kHZ”改为“kHz”。 | high | √
54 | 31 流体敏感性试验 > 31.2 试验要求 | R-Q-C003 | R-Q | 不通过 | 本章节内术语、名称和称谓是否一致 | 原文“飞机燃油 ¦ Skydrol 500-B4”表明“飞机燃油”对应的试验流体为“Skydrol 500-B4”，但Skydrol 500-B4是液压油，与“飞机燃油”名称不一致，存在术语混淆。 | 飞机燃油 ¦ Skydrol 500-B4 |  | 将“飞机燃油”改为“液压油”，或更换为实际的飞机燃油型号。 | high | √
55 | 32 砂尘试验 > 32.4 试验设备、测试设备及要求 | R-Q-C001 | R-Q | 不通过 | 是否存在错别字、漏字、多字、重复词或明显标点错误 | 原文“用于砂尘试验试设备”存在漏字，应为“受试设备”，且“试设备”表述不规范。 | 用于砂尘试验试设备 |  | 将“试设备”修改为“受试设备”。 | high | √
56 | 32 砂尘试验 > 32.4 试验设备、测试设备及要求 | R-Q-C003 | R-Q | 不通过 | 本章节内术语、名称和称谓是否一致 | 原文“用于砂尘试验试设备”中“试设备”与本章节其他处“受试设备”称谓不一致，存在术语不一致问题。 | 用于砂尘试验试设备 |  | 统一使用“受试设备”称谓。 | high | √
57 | 33 霉菌试验 | QTP-DO160G-13-01-C001 | QTP-DO160G-13-01 | 不通过 | 本章测试设备是否逐台给出名称及型号？ | 原文“设备型号 TBD”表明设备型号均为占位符，未给出具体型号。 | 设备型号 TBD | 各设备具体型号 | 补充各设备的实际型号。 | high | √
58 | 33 霉菌试验 | QTP-DO160G-13-02-C001 | QTP-DO160G-13-02 | 不通过 | 测试设备配置是否足以完成本章试验、监测和判定任务？ | 原文“设备型号 TBD”表明设备型号未明确，无法确认设备能力是否覆盖试验要求。 | 设备型号 TBD | 设备能力与试验要求的对比 | 补充设备具体型号及关键参数，并说明其能力满足试验要求。 | high | √
59 | 33 霉菌试验 | QTP-DO160G-13-03-C001 | QTP-DO160G-13-03 | 不通过 | 测试设备关键参数是否明确并覆盖本章试验要求？ | 原文“设备型号 TBD”表明设备型号未明确，无法确认设备关键参数是否覆盖试验要求。 | 设备型号 TBD | 设备关键参数与试验要求的对比 | 补充设备具体型号及关键参数，并说明其能力满足试验要求。 | high | √
60 | 33 霉菌试验 | QTP-DO160G-13-04-C001 | QTP-DO160G-13-04 | 不通过 | 测试设备校准周期/有效期及试验时校准状态要求是否明确？ | 原文“校验方式 设备校验”表明仅填写泛化状态，未给出校准周期或有效期。 | 校验方式 设备校验 | 校准周期或有效期 | 补充各设备的校准周期或有效期，并说明试验时校准状态。 | high | √
61 | 33 霉菌试验 > 33.4 试验设备、测试设备及要求 | QTP-DO160G-13-05-C001 | QTP-DO160G-13-05 | 待复核 | 测试设备替代方案是否明确限定为精度、量程等同或更优？ | 原文“若选择的试验设备精度/量程比原试验设备等同或更优，则允许更换设备进行试验。”表明替代条件已限定等同或更优，但未要求记录替代设备、替代理由和能力对比。 | 若选择的试验设备精度/量程比原试验设备等同或更优，则允许更换设备进行试验。 | 替代记录要求 | 增加在试验记录中写明替代设备、替代理由和能力对比的要求。 | medium | 通过，该部分可作为建议项
62 | 33 霉菌试验 > 33.2 试验要求 | QTP-DO160G-13-06-C001 | QTP-DO160G-13-06 | 不通过 | 类别声明与试验/豁免安排是否符合标准要求？ | 原文“试验菌种见表68”表明菌种列表与标准不一致，且未说明差异原因。 | 试验菌种见表68 | 菌种差异说明 | 核对DO-160G标准，调整菌种列表或说明差异原因。 | high | ×
63 | 33 霉菌试验 > 33.7 试验程序 > 33.7.6 培养 | QTP-DO160G-13-07-C001 | QTP-DO160G-13-07 | 通过 | 试验箱条件、防冷凝、空气循环与培养温湿度是否明确？ | 原文“在整个试验期间，保持试验箱温度在30℃和相对湿度为97%±2%的(最小值)。除检查期间或装入其他试验样品外，在培养期间都应关闭试验箱”表明培养温湿度明确，且“将试验箱及箱内样品在30℃和97%±2%的相对湿度条件下预处理至少4h”表明预处理条件明确。 | 在整个试验期间，保持试验箱温度在30℃和相对湿度为97%±2%的(最小值)。除检查期间或装入其他试验样品外，在培养期间都应关闭试验箱 |  |  | high | √
64 | 33 霉菌试验 > 33.7 试验程序 > 33.7.4 对照样品 | QTP-DO160G-13-08-C001 | QTP-DO160G-13-08 | 不通过 | 菌种类型、悬浮液制备、对照样品与接种方式是否明确？ | 原文“0.1%的正磷酸二氢钾”表明对照样品配方与标准规定的“磷酸二氢钾”不一致。 | 0.1%的正磷酸二氢钾 | 对照样品配方修正 | 将“正磷酸二氢钾”改为“磷酸二氢钾”。 | high | ×
65 | 33 霉菌试验 > 33.7 试验程序 > 33.7.6 培养 | QTP-DO160G-13-09-C001 | QTP-DO160G-13-09 | 待复核 | 7天对照检查与28天培养周期是否明确？ | 原文“试验时间从接种时算起28天，或按设备规范的规定。”表明培养周期为28天，但未明确设备规范的具体规定，且未说明若设备规范另有规定时的处理方式。 | 试验时间从接种时算起28天，或按设备规范的规定。 | 设备规范中关于培养周期的规定 | 补充设备规范中关于培养周期的规定，或明确按28天执行。 | medium | 通过
66 | 33 霉菌试验 > 33.7 试验程序 > 33.7.8 结果分析 | QTP-DO160G-13-10-C001 | QTP-DO160G-13-10 | 待复核 | 检查时机、开壳检查要求与结果分析内容是否明确？ | 原文“必须由有资质的人员来进行评价”表明结果分析要求有资质人员评价，但未明确“有资质的人员”的具体资质要求。 | 必须由有资质的人员来进行评价 | 有资质人员的资质要求 | 补充“有资质的人员”的资质要求。 | medium | ×，标准即未明确是何资质，该描述与标准一致
67 | 34 试验记录 > 34.3 故障处理原则 > 34.3.3 FRACAS系统 | R-Q-C003 | R-Q | 不通过 | 本章节内术语、名称和称谓是否一致 | 原文“按FRCAS进行处理”中“FRCAS”与标题“FRACAS系统”及正文“FRACAS”拼写不一致，表明术语使用不一致。 | 按FRCAS进行处理 |  | 将“FRCAS”更正为“FRACAS”。 | high | √
68 | 37 记录 > 试验故障报告 | R-Q-C001 | R-Q | 不通过 | 是否存在错别字、漏字、多字、重复词或明显标点错误 | 原文“被被试品信息”存在重复用字“被被”，属于多字错误。 | 被被试品信息 |  | 将“被被试品信息”改为“被试品信息”或“受试品信息”。 | high | √
69 | 37 记录 > 试验故障报告 | R-Q-C003 | R-Q | 不通过 | 本章节内术语、名称和称谓是否一致 | 原文“被被试品信息”与“试验中发现的问题描述”等处的“被试品”称谓不一致，且与“受试设备”等术语混用。 | 被被试品信息 |  | 统一使用“被试品”或“受试设备”等术语。 | high | √
70 | 全文综合审查（文档级规则 1/5） | QTP-LIST-01-C001 | QTP-LIST-01 | 通过 | 试验项目一览表是否存在且具备必需信息列？ | 原文“表7 试验项目一览表”存在，且包含“试验项目名称”、“试验类别”、“是否开展”等列，满足要求。 | 表7 试验项目一览表 |  |  | high | √
71 | 全文综合审查（文档级规则 1/5） | QTP-LIST-02-C001 | QTP-LIST-02 | 不通过 | 一览表每个项目是否都能在正文找到对应章节？ | 原文“闪电感效应瞬变敏感度试验”与正文章节“27 闪电感应瞬态敏感性”名称不一致，且“加速度试验”对应标准章条为“COMAC要求”与正文引用ISO2669不一致，存在对应问题。 | 闪电感效应瞬变敏感度试验 |  | 统一项目名称，核对引用标准。 | high | √
72 | 全文综合审查（文档级规则 2/5） | QTP-LIST-03-C001 | QTP-LIST-03 | 不通过 | 试验项目一览表中各试验类别是否与对应章节正文一致且取值合法？ | 原文“表7 试验项目一览表”中序号13防爆性试验类别为E类，但正文18.2节“应通过DO-160G第9章，E类规定的爆炸大气试验”一致；序号14防水性试验类别为Y类，正文19.2节“应通过DO-160G第10章，Y类规定的防冷凝试验”一致；序号15磁效应试验类别为Z类，正文20.2节“应通过DO-160G第15章，Z类设备规定要求”一致；序号17电压尖峰试验类别为A类，正文22.2节“应通过DO-160G第17章，A类设备规定的要求”一致；序号18音频传导敏感度试验类别为R类，正文23.2节“应通过DO-160G第18章，R类规定的音频传导敏感度”一致；序号19感应信号敏感性试验类别为CWX类，正文24.2节“应通过DO-160G第19章，CWX类规定的感应信号敏感度试验”一致；序号20射频敏感性试验类别为T类，正文25.2节“应通过DO-160G第20章，T类规定的传导射敏感度和T类规定的辐射敏感度”一致；序号21射频能量发射试验类别为M类，正文26.2节“应通过DO-160G第21章，M类规定的传导发射和辐射发射试验”一致；序号22闪电感效应瞬变敏感度试验类别为A3G3L3类，正文27.2节“应通过DO-160G第22章，A3G3L3类规定的针脚注入和电缆束感应试验”一致；序号23静电放电试验类别为A类，正文28.2节“应通过DO-160G第25章A类规定的静电放电试验”一致；序号24可燃性试验类别为C，正文29.2节“应通过DO-160G第26章中C类规定的可燃性试验”一致；序号26流体敏感性试验类别为F类，正文31.2节“应通过DO－160G第11章，F类规定的试验”一致；序号27砂尘试验类别为D类，正文32.2节“应通过DO－160G第12章，D类规定的砂尘试验”一致；序号28霉菌试验类别为F类，正文33.2节“应通过DO－160G第13章，F类规定的霉菌试验”一致。但序号25加速度试验类别为“/”，正文30.2节未声明类别，且加速度试验不属于DO-160G标准章节，类别缺失。 | 序号25 ¦ COMAC要求 ¦ ¦ ¦ 加速度试验 ¦ / ¦ 测试 ¦ 是 ¦ 红标件1/红标件2 | 加速度试验类别声明 | 在加速度试验章节补充类别声明或说明不适用类别。 | high | √
73 | 全文综合审查（文档级规则 2/5） | QTP-LIST-04-C001 | QTP-LIST-04 | 不通过 | 一览表标注不开展或N/A的行是否在正文中给出不开展结论及依据？ | 原文“表7 试验项目一览表”中序号3飞行中冷却能力损失试验符合性方法为N/A，但正文13章温度和高度章节中未检索到关于飞行中冷却能力损失试验不开展的说明或依据。 | 飞行中冷却能力损失试验 ¦ ¦ N/A ¦ ¦ | 飞行中冷却能力损失试验不开展依据 | 在温度和高度章节补充飞行中冷却能力损失试验不开展的依据。 | high | √
74 | 全文综合审查（文档级规则 3/5） | QTP-LIST-05-C001 | QTP-LIST-05 | 不通过 | 试验项目一览表引用条款与项目名称是否自洽？ | 原文“RTCA/DO-160G第7章7.3.1条 ¦ 工作冲击和坠撞安全试验”表明引用条款7.3.1对应工作冲击试验，与项目名称“工作冲击和坠撞安全试验”不完全吻合，且未列出坠撞安全子试验。 | RTCA/DO-160G第7章7.3.1条 ¦ 工作冲击和坠撞安全试验 | 坠撞安全冲击试验；坠撞安全持续载荷试验 | 将引用条款细分为7.3.1和7.3.3，并补充子试验。 | high | √
75 | 全文综合审查（文档级规则 3/5） | QTP-LIST-06-C001 | QTP-LIST-06 | 不通过 | 各试验项目按标准应含的子试验是否齐全且均有独立描述？ | 原文“飞行中冷却能力损失试验 ¦ N/A”表明该子试验未开展但未说明依据，且对应章节未描述；原文“工作冲击和坠撞安全试验”未列出坠撞安全冲击和持续载荷子试验，但对应章节包含这些子试验。 | 飞行中冷却能力损失试验 ¦ N/A | 飞行中冷却能力损失试验的豁免依据；坠撞安全冲击试验；坠撞安全持续载荷试验 | 补充豁免依据，并在览表中补充缺失子试验。 | high | √
76 | 全文综合审查（文档级规则 3/5） | QTP-XREF-01-C001 | QTP-XREF-01 | 通过 | 受试设备与陪试设备信息在各章节中是否一致？ | 原文“陪试设备：无”表明设备描述章明确无陪试设备，各试验章节均引用“陪试设备：无”或“详见6.5节”，未发现不一致。 | 陪试设备：无 |  |  | high | √
77 | 全文综合审查（文档级规则 4/5） | QTP-XREF-02-C001 | QTP-XREF-02 | 通过 | 各试验章节的测试设备是否具有可识别名称及具体型号？ | 原文“表45 电压尖峰设备信息表”及“表52 射频敏感度试验设备信息表”等均列出了设备名称和型号，如“电源线尖峰脉冲发生器 ¦ 用于电压尖峰试验 ¦ MIL3000”表明设备名称和型号齐备。 | 电源线尖峰脉冲发生器 ¦ 用于电压尖峰试验 ¦ MIL3000 |  |  | high | √
78 | 全文综合审查（文档级规则 4/5） | QTP-XREF-03-C001 | QTP-XREF-03 | 通过 | 试验通用要求章是否提取了试验环境条件、允差、夹具要求、装置要求？ | 原文“8.1 试验环境条件”中“a) 温度：15℃～35℃；b) 相对湿热(RH)：≤85%；c) 环境压力：84kPa～107kPa”及“8.2 试验条件允许误差”中“a) 温度：±3℃；b) 压力：规定压力的±5%”表明基准条件已提取。 | a) 温度：15℃～35℃；b) 相对湿热(RH)：≤85%；c) 环境压力：84kPa～107kPa |  |  | high | √
79 | 全文综合审查（文档级规则 4/5） | QTP-XREF-04-C001 | QTP-XREF-04 | 通过 | 设备功能检查章是否定义了检查类型与内容？ | 原文“12.1 产品验收测试（ATP）”和“12.2 鉴定性能接受试验（QPAT）”表明已定义ATP和QPAT检查类型。 | 12.1 产品验收测试（ATP） |  |  | high | √
80 | 全文综合审查（文档级规则 4/5） | QTP-XREF-05-C001 | QTP-XREF-05 | 待复核 | 引用文件清单中列出的文件是否在正文中被实际引用？ | 原文“3 引用文件”中列出“F4500RCSA001 ¦ XXX红标件构型技术状态报告 ¦ N”，但正文中未明确引用该文件，需人工复核是否冗余。 | F4500RCSA001 ¦ XXX红标件构型技术状态报告 ¦ N |  | 确认该文件是否在正文中引用，若未引用则考虑删除或补充引用。 | needs_review | 不通过，需确认
81 | 全文综合审查（文档级规则 4/5） | QTP-XREF-06-C001 | QTP-XREF-06 | 不通过 | 全文图号、表号是否唯一？ | 原文“图清单”中“图28 电压尖峰试验布置图”与正文“22.5 试验布置和连接”中“图28 电压尖峰试验布置图”重复，且“图29 电压尖峰试验波形”在22.7节出现，但图清单中仅列出一次，存在重复编号。 | 图28 电压尖峰试验布置图 | 图号唯一性 | 检查全文图号唯一性，对重复图号进行重新编号。 | high | √
82 | 全文综合审查（文档级规则 5/5） | QTP-XREF-07-C001 | QTP-XREF-07 | 不通过 | 试验记录章与试验报告要求章的内容是否与各试验章节的记录要求一致？ | 原文“试验过程发生的产品故障问题，应按照第23.3中的要求进行处理”存在跨章引用错误，且试验记录章未包含试验前后目视检查与功能测试记录要求，与基准不一致。 | 试验过程发生的产品故障问题，应按照第23.3中的要求进行处理。 | 试验前后目视检查与功能测试记录要求 | 修正引用章节，补充试验前后状态记录要求。 | high | √
83 | 全文综合审查（文档级规则 5/5） | QTP-XREF-08-C001 | QTP-XREF-08 | 不通过 | 试验顺序说明是否覆盖一览表全部项目？ | 原文“射频敏感性、射频发射、闪电感应瞬态敏感性”中“射频发射”与一览表中的“射频能量发射试验”名称不一致，且顺序说明中未明确列出“防爆性试验”等项目，存在遗漏。 | 射频敏感性、射频发射、闪电感应瞬态敏感性 | 防爆性试验 | 统一项目名称，补充遗漏项目。 | high | √
84 | 全文综合审查（文档级规则 5/5） | QTP-XREF-09-C001 | QTP-XREF-09 | 不通过 | 前12章和试验后4章的固定名称与顺序是否符合规定？ | 原文“1 试验目的”表明第1章标题应为“实验目的”但实际为“试验目的”，且第12章后缺少固定章节“试验记录”、“试验的终止与恢复处理”、“试验报告有关要求”、“记录”，实际位置错误。 | 1 试验目的 | 试验记录；试验的终止与恢复处理；试验报告有关要求；记录 | 修正第1章标题，将固定4章移至第12章之后。 | high | ×，第一章标题正确