## 非电磁类
通用检查项
序号 | 检查项 | 确认目标 | 检查结果 | 备注 | 可参考文件/备注
1 | 试验人员 | 是否对试验人员责任、资质进行要求？ | □是 □否 □不适用
2 | 试验承试单位 | 是否对试验地点/试验承试单位进行描述 | □是 □否 □不适用
3 | 通用要求 | 是否对试验通用条件进行要求？包括环境条件、允差、夹具要求等。 | □是 □否 □不适用
4 | 试验连接图/布置图描述 | 是否每项试验均体现试验连接图、布置图信息？ | □是 □否 □不适用
5 | 试验连接图/布置图检查 | 试验连接图、布置图信息是否符合DP-160G要求？ | □是 □否 □不适用
受试设备/系统及陪试设备/系统
1 | 设备中文名称
2 | 供应商件号
3 | 产品构型 | 是否与设计构型保持一致？ | □是 □否 □不适用 | 如不一致应提供相应说明
4 | 设备安装区域：
5 | 受试设备功能描述 | 是否具备受试设备功能描述信息？ | □是 □否 □不适用
6 | 受试设备交联关系示意 | 是否具备受试设备的交联关系？ | □是 □否 □不适用
7 | 受试设备工作状态 | 是否具备受试设备的工作状态/模式描述？ | □是 □否 □不适用
8 | 陪试设备描述 | 是否包含对陪试设备描述？ | □是 □否 □不适用
9 | 电搭接 | 是否明确受试设备的电搭接要求？ | □是 □否 □不适用
测试设备/系统
1 | 测试设备 | 各试验章节是否均明确测试设备名称及型号？ | □是 □否 □不适用
2 | 完整性检查 | 各试验章节测试设备描述是否能满足试验要求？ | □是 □否 □不适用
3 | 关键参数检查 | 测试设备关键参数是否进行描述？ | □是 □否 □不适用
4 | 有效期检查 | 测试设备校准周期/有效期是否进行描述？ | □是 □否 □不适用
5 | 测试设备精度替代方案 | 测试设备精度/量程替代方案是否进行明确？ | □是 □否 □不适用 | 若选择的试验设备精度/量程比原试验设备等同或更优，则允许更换设备进行试验
试验科目
1 | 试验科目概述 | 试验科目及其试验等级是否与本阶段要求文件相对应？ | □是 □否 □不适用 | 不同阶段有不同的要求文件，按阶段要求进行评价
2 | 试验顺序描述 | 试验科目顺序及试验件安排是否满足DO-160G要求？ | □是 □否 □不适用 | 盐雾试验应在霉菌试验后进行，砂尘试验应在霉菌、盐雾和湿热试验后进行，爆炸大气试验不应在任何其他试验之前进行，可燃性试验不应在任何其他试验之前进行
3 | 前后一致性检查 | 试验科目及其试验等级是否与上下文均保持一致？ | □是 □否 □不适用
4 | 有效期检查 | 试验设备校准周期/有效期是否进行描述？ | □是 □否 □不适用
试验报告/记录
1 | 试验记录 | 是否要求试验记录中包含试验条件、受试设备信息、测试设备、试验依据、数据记录（实际布置位置，现场拍照）、试验准备、试验程序、试验过程记录、试验结论？ | □是 □否 □不适用
2 | 受试设备状态记录 | 是否要求进行试验前、试验时和试验后受试设备的目视检查和功能测试记录等。 | □是 □否 □不适用
试验实施-4章 温度高度
序号 | 检查项 | 确认目标 | 检查结果 | 备注 | 可参考文件/备注
1 | 鉴定试验类别 | 与设备技术规范（或技术要求）一致。 |  |  | 1、设备/系统控制计划 2、设备/系统鉴定计划
| 试验项目 | 检查内容 | 检查结果 | 试验注意项 | 备注
1 | 地面低温耐受试验： | 1.是否进行鉴定试验？ | □是 □否 □不适用
|  | 2.是否按照DO160G 鉴定程序进行试验？ | □是 □否 □不适用
|  | 3.稳定温度 ℃，温度稳定后保持 小时。 | ℃， 小时
|  | 4.试验过程中设备是否工作？ | □是 □否 □不适用
|  | 5.是否通过功能性能测试？ | 试验前：□是 □否；试验中：□是 □否；试验后：□是 □否
|  | 6.合格判据是否符合DO-160G标准？ | □是 □否 □不适用 |  | 若有偏离，请补充说明。
2 | 低温短时工作试验 | 1.是否进行鉴定试验？ | □是 □否 □不适用
|  | 2.是否按照DO160G 鉴定程序进行试验？ | □是 □否 □不适用
|  | 3.稳定温度 ℃，温度稳定后保持 小时。 | ℃， 小时
|  | 4.试验过程中设备是否工作？ | □是 □否 □不适用
|  | 5.是否通过功能性能测试？ | 试验前：□是 □否；试验中：□是 □否；试验后：□是 □否
|  | 6.合格判据是否符合DO-160G标准？ | □是 □否 □不适用 |  | 若有偏离，请补充说明。
3 | 低温工作试验 | 1.是否进行鉴定试验？ | □是 □否 □不适用
|  | 2.是否按照DO160G 鉴定程序进行试验？ | □是 □否 □不适用
|  | 3.稳定温度 ℃，温度稳定后保持 小时。 | ℃， 小时
|  | 4.试验过程中设备是否工作？ | □是 □否 □不适用
|  | 5.是否通过功能性能测试？ | 试验前：□是 □否；试验中：□是 □否；试验后：□是 □否
|  | 6.合格判据是否符合DO-160G标准？ | □是 □否 □不适用 |  | 若有偏离，请补充说明。
4 | 地面高温耐受试验 | 1.是否进行鉴定试验？ | □是 □否 □不适用
|  | 2.是否按照DO160G 鉴定程序进行试验？ | □是 □否 □不适用
|  | 3.稳定温度 ℃，温度稳定后保持 小时。 | ℃， 小时
|  | 4.试验过程中设备是否工作？ | □是 □否 □不适用
|  | 5.是否通过功能性能测试？ | 试验前：□是 □否；试验中：□是 □否；试验后：□是 □否
|  | 6.合格判据是否符合DO-160G标准？ | □是 □否 □不适用 |  | 若有偏离，请补充说明。
5 | 高温短时工作试验 | 1.是否进行鉴定试验？ | □是 □否 □不适用
|  | 2.是否按照DO160G 鉴定程序进行试验？ | □是 □否 □不适用
|  | 3.稳定温度 ℃，温度稳定后保持 小时。 | ℃， 小时
|  | 4.试验过程中设备是否工作？ | □是 □否 □不适用
|  | 5.是否通过功能性能测试？ | 试验前：□是 □否；试验中：□是 □否；试验后：□是 □否。
|  | 6.合格判据是否符合DO-160G标准？ | □是 □否 □不适用 |  | 若有偏离，请补充说明。
6 | 高温工作试验 | 1.是否进行鉴定试验？ | □是 □否 □不适用
|  | 2.是否按照DO160G 鉴定程序进行试验？ | □是 □否 □不适用
|  | 3.稳定温度 ℃，温度稳定后保持 小时。 | ℃， 小时
|  | 4.试验过程中设备是否工作？ | □是 □否 □不适用
|  | 5.是否通过功能性能测试？ | 试验前：□是 □否；试验中：□是 □否；试验后：□是 □否
|  | 6.合格判据是否符合DO-160G标准？ | □是 □否 □不适用 |  | 若有偏离，请补充说明。
7 | 冷却能力损失试验 | 1.是否为强迫风冷设备？ | □是 □否 □不适用
|  | 2.设备失效之后是否会影响持续安全飞行和着陆？ | □是 □否 □不适用
|  | 3.是否进行鉴定试验？ | □是 □否 □不适用
|  | 4.是否按照DO160G P类鉴定程序进行试验？ | □是 □否 □不适用
|  | 5.稳定温度 ℃，温度稳定后保持 min。 | ℃， min
|  | 6.试验过程中设备是否工作？ | □是 □否 □不适用
|  | 7.是否通过功能性能测试？ | 试验前：□是 □否；试验中：□是 □否；试验后：□是 □否
|  | 8.合格判据是否符合DO-160G标准？ | □是 □否 □不适用 |  | 若有偏离，请补充说明。
8 | 高度试验 | 1.是否进行鉴定试验？ | □是 □否 □不适用
|  | 2.是否按照DO160G 鉴定程序进行试验？ | □是 □否 □不适用
|  | 3.最大高度工作等效压力 kPa，压力稳定后保持 小时。 | kPa， 小时
|  | 4.试验过程中设备是否工作？ | □是 □否 □不适用
|  | 5.是否通过功能性能测试？ | 试验前：□是 □否；试验中：□是 □否；试验后：□是 □否
|  | 6.合格判据是否符合DO-160G标准？ | □是 □否 □不适用 |  | 若有偏离，请补充说明。
9 | 减压试验 | 1.是否进行鉴定试验？ | □是 □否 □不适用
|  | 2.是否按照DO160G 鉴定程序进行试验？ | □是 □否 □不适用
|  | 3.试验箱压力调节至75.26kPa（8000ft）后进行减压？ | □是 □否 □不适用
|  | 4.压力调节时间 s，减压试验高度等效压力 kPa，该压力保持 min。 | s， kPa， min
|  | 5.试验过程中设备是否工作？ | □是 □否 □不适用
|  | 6.是否通过功能性能测试？ | 试验前：□是 □否；试验中：□是 □否；试验后：□是 □否
|  | 7.合格判据是否符合DO-160G标准？ | □是 □否 □不适用 |  | 若有偏离，请补充说明。
10 | 过压试验 | 1.是否进行鉴定试验？ | □是 □否 □不适用
|  | 2.是否按照DO160G 鉴定程序进行试验？ | □是 □否 □不适用
|  | 3.加压压力是否为170kPa？该压力保持 min。 | □是 □否， min
|  | 4.试验过程中设备是否工作？ | □是 □否 □不适用
|  | 5.是否通过功能性能测试？ | 试验前：□是 □否；试验中：□是 □否；试验后：□是 □否
|  | 7.合格判据是否符合DO-160G标准？ | □是 □否 □不适用 |  | 若有偏离，请补充说明。
试验实施-5章 温度变化
序号 | 检查项 | 确认目标 | 检查结果 | 备注 | 可参考文件/备注
1 | 鉴定试验类别 | 与设备技术规范（或技术要求）一致。 |  |  | 1、设备/系统控制计划 2、设备/系统鉴定计划
| 试验项目 | 检查内容 | 检查结果 | 试验注意项 | 备注
1 | 温度变化 | 1.是否进行鉴定试验？ | □是 □否 □不适用
|  | 2.是否按照DO160G 鉴定程序进行试验？ | □是 □否 □不适用
|  | 3.工作高温 ℃，工作低温 ℃，温度变化速率 ℃/min，循环数量 个。 | ℃， ℃， ℃/min， 个
|  | 5.是否通过功能性能测试？ | 试验前：□是 □否；试验中：□是 □否；试验后：□是 □否
|  | 6.合格判据是否符合DO-160G标准？ | □是 □否 □不适用 |  | 若有偏离，请补充说明。
试验实施-6章 湿热
序号 | 检查项 | 确认目标 | 检查结果 | 备注 | 可参考文件/备注
1 | 鉴定试验类别 | 与设备技术规范（或技术要求）一致。 |  |  | 1、设备/系统控制计划 2、设备/系统鉴定计划
| 试验项目 | 检查内容 | 检查结果 | 试验注意项 | 备注
1 | 湿热 | 1.是否进行鉴定试验？ | □是 □否 □不适用
|  | 2.是否按照DO160G 鉴定程序进行试验？ | □是 □否 □不适用
|  | 3.高温温度 ℃，循环周期数 个。 | ℃， 个
|  | 4.是否通过功能性能测试？ | □是 □否 □不适用
|  | 5.合格判据是否符合DO-160G标准？ | □是 □否 □不适用 |  | 若有偏离，请补充说明。
试验实施-7章 冲击及坠撞安全
序号 | 检查项 | 确认目标 | 检查结果 | 备注 | 可参考文件/备注
1 | 鉴定试验类别 | 与设备技术规范（或技术要求）一致。 |  |  | 1、设备/系统控制计划 2、设备/系统鉴定计划
| 试验项目 | 检查内容 | 检查结果 | 试验注意项 | 备注
1 | 试验前通用准备 | 1.是否具备受试设备安装的信息（图示或文字描述）？ | □是 □否 □不适用 | 对外部装有减振器/缓冲器的设备，应装上减振器/缓冲器进行试验。
|  | 2.安装方式是否与系统专业达成一致，可代表机上安装方式？ | □是 □否 □不适用
|  | 3.是否具备加速度测点的布置方案（图示）？ | □是 □否 □不适用 | 监控测点应尽量布置在设备与夹具的连接点位置。
|  | 4.是否有通过振动环境试验中的扫频程序或其他方式所获取的设备最低共振频率，并根据该频率选择正确的脉冲持续时长 | □是 □否 □不适用
2 | 工作冲击 | 1.试验程序是否体现三个正交坐标轴两个方向各3次冲击？ | □是 □否 □不适用 | 可参考E-F110JY194《CXF飞机机载设备冲击类环境试验技术要求》
|  | 2.试验过程中是否处于工作状态？ | □是 □否 □不适用
|  | 3.试验过程中是否对设备的功能完整性进行验证？ | □是 □否 □不适用
| 坠撞安全冲击 | 4.试验程序是否体现三个正交坐标轴两个方向各1次冲击？ | □是 □否 □不适用
|  | 5.试验过程中是否处于工作状态？ | □是 □否 □不适用
| 鸟撞冲击 | 6.试验程序是否体现三个正交坐标轴两个方向各1次冲击？ | □是 □否 □不适用
|  | 7.试验过程中是否处于工作状态？ | □是 □否 □不适用
| 坠撞持续加速度 | 8.试验程序是否体现三个正交坐标轴两个方向各施加1次加速度载荷？ | □是 □否 □不适用
|  | 9.每次试验载荷持续时间是否至少3s？ | □是 □否 □不适用
|  | 10.试验过程中是否处于工作状态？ | □是 □否 □不适用
3 | 试验判据 | 1.试验量级和测试精度要求是否满足DO-160G第七章中的要求？ | □是 □否 □不适用 | 应提供检查设备功能和结构完整性的方法，特别是电子设备应确保试验过程中设备功能正常，应明确具体检测方法
|  | 2.试验判据中是否提供判断设备功能和结构完整性的判据？ | □是 □否 □不适用
|  | 3.合格判据是否符合DO-160G标准？ | □是 □否 □不适用
试验实施-8章 振动
序号 | 检查项 | 确认目标 | 检查结果 | 备注 | 可参考文件/备注
1 | 鉴定试验类别 | 与设备技术规范（或技术要求）一致。 |  |  | 1、设备/系统控制计划 2、设备/系统鉴定计划
| 试验项目 | 检查内容 | 检查结果 | 试验注意项 | 备注
1 | 试验前通用准备 | 1.是否具备受试设备安装的信息（图示或文字描述）？ | □是 □否 □不适用 | 对外部装有减振器/缓冲器的设备，应装上减振器/缓冲器进行试验。
|  | 2.安装方式是否与系统专业达成一致，可代表机上安装方式？ | □是 □否 □不适用
|  | 3.是否具备加速度测点的布置方案（图示）？ | □是 □否 □不适用 | 监控测点应尽量布置在设备与夹具的连接点位置。
|  | 4.是否设备质量较大需降低试验量级？设备的质量为 Kg、降低后的试验载荷为 g。 | □是 □否 □不适用 设备的质量为 Kg、降低后的试验载荷为 g。
|  | 5.是否开展短时高量值振动试验？试验的频率上限为 ？ | □是 □否 □不适用 试验的频率上限为 。
2 | 标准振动 | 1.试验程序是否体现三个正交轴分别进行1次振动试验；每次试验扫频速率不超出1oct/min，试验时长1h？ | □是 □否 □不适用
|  | 2.试验过程中是否处于工作状态？ | □是 □否 □不适用
|  | 3.试验过程中是否对设备的功能完整性进行验证？ | □是 □否 □不适用
| 强化振动 | 4.试验程序是否体现三个正交轴分别进行1次振动试验；每次试验扫频速率不超出1oct/min，试验时长3h？ | □是 □否 □不适用
|  | 5.试验过程中是否处于工作状态？ | □是 □否 □不适用
|  | 6.是否进行驻留试验？ | □是 □否 □不适用
| 短时高量值振动 | 7.试验程序是否体现三个正交轴分别进行1次振动试验；扫频范围为10-250Hz，扫频速率不超过0.167Hz/sec？ | □是 □否 □不适用
|  | 8.试验过程中是否处于工作状态？ | □是 □否 □不适用
3 | 试验判据 | 1.试验量级和测试精度要求是否满足DO-160G第八章中的要求？ | □是 □否 □不适用 | 应提供检查设备功能和结构完整性的方法，特别是电子设备应确保试验过程中设备功能正常，应明确具体检测方法
|  | 2.试验判据中是否提供判断设备功能和结构完整性的判据？ | □是 □否 □不适用
|  | 3.合格判据是否符合DO-160G标准？ | □是 □否 □不适用
试验实施-9章 爆炸大气
序号 | 检查项 | 确认目标 | 检查结果 | 备注 | 可参考文件/备注
1 | 鉴定试验类别 | 与设备技术规范（或技术要求）一致。 |  |  | 1、设备/系统控制计划 2、设备/系统鉴定计划
| 试验项目 | 检查内容 | 检查结果 | 试验注意项 | 备注
1 | 爆炸大气 | 1.是否按照DO160G 鉴定程序进行试验？ | □是 □否 □不适用
|  | 2.E等级试验程序中是否明确试验中开合电路次数及选取该次数的原因？ | □是 □否 □不适用
|  | 3.H等级是否测量正常模式下运行直至达到设备的热稳定后的温度？ | □是 □否 □不适用
|  | 4.合格判据是否符合DO-160G标准？ | □是 □否 □不适用 | A类：内箱爆炸未引起主箱爆炸，用火花塞或电热塞点燃混合物的样品发生爆炸 E类：设备未引发主箱可燃气体的爆炸，用火花塞或电热塞点燃混合物的样品发生爆炸 H类：受试部件的温度未超过 204℃
试验实施-10章 防水
序号 | 检查项 | 确认目标 | 检查结果 | 备注 | 可参考文件/备注
1 | 鉴定试验类别 | 与设备技术规范（或技术要求）一致。 |  |  | 1.设备/系统控制计划 2.设备/系统鉴定计划 3.如果采用说明设备密封性的相似性分析，则应使用其它的证据证明设备是永久性气密的，此时认为满足所有的防水要求。 4.可以对设备的不同部位选用不同的试验等级，例如某设备一侧在舱内，另一侧在机外，则可以对于内外侧的部分选用不同的防水试验，同时应具体说明不同部位的分界。
| 试验项目 | 检查内容 | 检查结果 | 试验注意项 | 备注
1 | 防冷凝水试验 | 1.试验中是否说明试验箱的温度条件，试验时间等信息？ | □是 □否 □不适用 | 1.将1号试验箱温度条件设为-10℃，2号试验箱温度条件设为40℃、85%RH，让2个温度箱温湿度达到稳定； 2.将受试设备安放到1号试验箱中，然后安装上所有的连接器和配件，保持受试设备停机，在试验箱中稳定3h； 3.稳定3h后，将设备在5min的过渡时间内转移至2 号箱，同时安装上包括通风在内的所有连接器和配件； 4.打开设备电源，使其运行10min。运行10min以后，对设备进性能检测，确定设备是否符合性能标准。
|  | 2.试验程序中是否符合下列要求？ 1） 两个试验箱，1号试验箱温度条件为-10℃，2号试验箱温度条件为40℃、85%RH。 2）受试设备在1号试验箱中的时间至少3h，转移至2号试验箱的时间不超过5min。 3）受试设备运行10min后进行性能检测。 | □是 □否 □不适用
| 防滴水试验 | 3.是否说明试验的温度条件，试验时间和水流量等信息？ | □是 □否 □不适用 | 1.确定试验用水的温度。 2.将受试设备安装上使用的所有连接器和配件，在停机的情况下，放置在试验设备中，使受试设备温度稳定在比水温至少高10℃，直到其达到温度稳定。 3.保持受试设备在停机的情况下，受到至少15min的落水，滴水孔直径为0.33mm，水流量大于140L/m2h。 注：试验前和试验后都需要对140L/m2h的流量进行校准，任意一个不达标都意味着试验失败。 4.试验后对设备进行性能检测，确定设备是否符合性能标准。
|  | 4.试验程序中是否符合下列要求？ 1）试验设备的温度比测试水温度至少高10℃。 2）落水时间至少15min，滴水孔直径0.33mm，水流量大于140L/m2h并在试验前后均确认水流量满足要求。 | □是 □否 □不适用
| 防喷水试验 | 5.是否说明设备的脆弱部位，喷头距离，试验时间和水流量等信息？ | □是 □否 □不适用 | 1.将设备安装上所有使用的连接器和配件； 2.对试验区域使用要求的喷水喷头进行喷水15min，水应直接垂直于试验区域，淋浴喷头应位于离待测区域不超过2.5m ，水流量大于450L/H； 3.对设备性能标准中所述的设备的所有脆弱区域重复b步骤； 4.试验后对设备进行性能检测，确定设备是否符合性能标准。
|  | 6.试验程序中是否符合下列要求？ 1）试验设备安装所有使用的连接器和配件。 2)喷水时间至少为15min，喷头距离待测区域不超过2.5m 3)说明了脆弱部位的位置，并对所有脆弱部位进行了试验。 | □是 □否 □不适用
| 防连续水流试验 | 7.是否说明设备的脆弱部位，试验水温，喷头距离、试验时间和水流量等信息？ | □是 □否 □不适用 | 1.按照在飞机上的实际安装方式安装设备，同时连接器或其他配件以正常运行的方式进行连接； 2.保持设备不运行，对设备的一个面喷射5 分钟、水温为50℃的连续水流，喷射距离为1m~2m，喷嘴直径为6.4mm，水流压力满足通过喷嘴可以达到至少6 米的垂直水流； 3.对设备的其他所有面重复b步骤； 4.试验后对设备进行性能检测，确定设备是否符合性能标准。
|  | 8.试验程序中是否符合下列要求？ 1）喷水直径6.4mm，喷射距离1至2米，水流压力可以满足6米的垂直水流。 2）设备的每个面均进行水温50℃，持续5min的喷射。 | □是 □否 □不适用
2 | 试验判据 | 合格判据是否符合DO-160G标准？ | □是 □否 □不适用 | 防冷凝水试验要确定设备运行10min后再检测。
试验实施-11章 流体敏感性
序号 | 检查项 | 确认目标 | 检查结果 | 备注 | 可参考文件/备注
1 | 鉴定试验类别 | 与设备技术规范（或技术要求）一致。 |  |  | 1.设备/系统控制计划 2.设备/系统鉴定计划 3.试验流体的规划应保证设备所处液体环境中污染流体类别（污染流体类别是指如溶剂和清洗剂、杀虫剂、消毒剂等的流体种类，可以参考E-C110JY258《CXF飞机区域液体环境技术要求》）的齐全，每个类别中的流体型号（具体流体型号是指如溶剂和清洗剂中的异丙基乙醇、变性酒精或杀虫剂中的敌敌畏和合成除虫菊酯等的具体流体）可以基于DO-160 G第11章中的相应内容按需增减。 4.试验类别应如果无特殊情况均应选择喷淋试验，浸渍试验仅在设备实际可能存在被污染流体浸泡的场景时按需选择。
| 试验项目 | 检查内容 | 检查结果 | 试验注意项 | 备注
1 | 浸渍试验 | 1.是否说明试验流体的温度条件，试验时间等信息？ | □是 □否 □不适用 | 1.把设备浸入适当的流体中至少24h。流体保持DO-160G中规定的温度，液体要完全覆盖设备。 2.24h结束后使设备至少工作10min，此时设备仍全部浸在流体中。 3.浸泡结束后取出设备，不要清除多余流体，将试件置于一个合适的试验箱内，在65摄氏度恒定温度下放置至少160h。放置周期结束后，将受试产品恢复至室温并至少工作2h。 注：如果受试设备要求用多种污染流体做浸渍试验，则应单独分别进行，浸渍顺序由设备规范规定。
|  | 2.试验程序中是否符合下列要求？ 1） 液体的温度满足要求，且要完全覆盖设备。 2）浸泡需要超过24小时，之后需要在浸泡条件下工作10min 3）取出设备后放置的试验箱温度为65℃，放置时间不少于160h，之后再室温下工作时间不少于2h | □是 □否 □不适用
| 喷淋试验 | 3.是否说明试验流体的温度条件，试验时间等信息？ | □是 □否 □不适用 | 1.用适当的流体对设备进行喷淋，进行1次或多次喷淋，如果设备润湿较难则可以采取最多每隔4h进行一次充分喷淋，保持设备处于润湿状态的时间不少于8h。 2.将试件置于一个合适的试验箱内，不要清除多余流体，在65摄氏度恒定温度下放置至少160h。 3.以上共进行3个循环。 4.在最后一次喷淋中，使设备至少工作10min，最后一次温度处理后试验件恢复至室温并至少工作30min。
|  | 4.试验程序中是否符合下列要求？ 1）试验设备的润湿时间不少于8h。 2）取出设备后放置的试验箱温度为65℃，放置时间不少于160h，之后再室温下工作时间不少于2h。 3）试验循环次数不少于3次。 4）在最后一次喷淋中，使设备至少工作10min，最后一次温度处理后试验件恢复至室温并至少工作30min。 | □是 □否 □不适用
2 | 试验判据 | 合格判据是否符合DO-160G标准？ | □是 □否 □不适用 | 防冷凝水试验要确定设备运行10min后再检测。
试验实施-12章 砂尘
序号 | 检查项 | 确认目标 | 检查结果 | 备注 | 可参考文件/备注
1 | 鉴定试验类别 | 与设备技术规范（或技术要求）一致。 |  |  | 1.设备/系统控制计划 2.设备/系统鉴定计划
| 试验项目 | 检查内容 | 检查结果 | 试验注意项 | 备注
1 | 砂尘试验 | 1.是否说明媒介物的类型、浓度及相应的粒径大小？ | □是 □否 □不适用
|  | 2.是否对风速要求进行描述 | □是 □否 □不适用
|  | 3.是否对受试设备在试验箱中的位置进行描述？ | □是 □否 □不适用
|  | 4.受试设备在试验箱中位置是否满足以下要求？ 受试设备与箱壁之间以及与其他受试设备之间的最小间隙为15cm，在吹尘方向上，受试设备之间不可有遮挡。 | □是 □否 □不适用
|  | 5.是否按照DO160G 鉴定程序进行试验？ | □是 □否 □不适用
|  | 6.合格判据是否符合DO-160G标准？ | □是 □否 □不适用 | a）在去除过量粉尘/沙子后，操作十次设备的机械活动特性，且检查运动是否堵塞或受限； b）测定是否符合适用的设备性能标准； c）若产生任何危险（电弧、火花、烟、火）都视为试验不合格； d）符合以下判据则认为试验合格：目视检查受试设备没有尘的渗透，特别是轴承、油脂密封处、润滑部位、过滤器、通风处等；目视检查吹砂试验后受试设备没有磨蚀和堵塞效应
试验实施-13章 霉菌
序号 | 检查项 | 确认目标 | 检查结果 | 备注 | 可参考文件/备注
1 | 鉴定试验类别 | 与设备技术规范（或技术要求）一致。 |  |  | 1.设备/系统控制计划 2.设备/系统鉴定计划
| 试验项目 | 检查内容 | 检查结果 | 试验注意项 | 备注
1 | 霉菌试验 | 1.是否明确试验菌种的类型？ | □是 □否 □不适用
|  | 2.是否按照DO160G 鉴定程序进行试验？ | □是 □否 □不适用
|  | 3.试验程序是否包含以下内容？ a）无机盐溶液的制备； b）混合孢子悬浮液的制备； c）对孢子活力的检查； d）对照样品的制备； e）试验操作程序 | □是 □否 □不适用
|  | 4.合格判据是否符合DO-160G标准？ | □是 □否 □不适用
|  | 5.合格判据是否包含以下内容？ a）外观判据：需明确可接受的长霉等级； b）功能和性能判据； c）结果分析：必须分析受试部件上的所有真菌生长以测定种类，且测定生长是在受试部件材料上进行或在污染物上进行；需由有资质的人员来进行评价易感部件或材料上的霉菌生长程度、霉菌生长对材料物理特性的直接影响、霉菌生长可能对材料造成的长期影响及支持霉菌生长的具体材料(营养基质)；并评价对人体因素的影响(包括健康风险) | □是 □否 □不适用
试验实施-14章 盐雾
序号 | 检查项 | 确认目标 | 检查结果 | 备注 | 可参考文件/备注
1 | 鉴定试验类别 | 与设备技术规范（或技术要求）一致。 |  |  | 1.设备/系统控制计划 2.设备/系统鉴定计划
| 试验项目 | 检查内容 | 检查结果 | 试验注意项 | 备注
1 | 盐雾试验 | 1.是否描述盐溶液pH值？需注意仅用稀释的化学纯的盐酸和化学纯的氢氧化钠来调节pH值。 | □是 □否 □不适用
|  | 2.是否按照DO160G 鉴定程序进行试验？ | □是 □否 □不适用
|  | 3.试验是否在暴露区温度保持在35℃条件下进行？ | □是 □否 □不适用
|  | 4.收集器的放置是否满足要求？ 放置在暴露区中任一点上的收集器需在每80cm2的水平收集面上（直径为10cm）平均每小时可收集到1-3mL的盐溶液。 | □是 □否 □不适用
|  | 5.是否按照DO-160第14章试验程序进行，注意若等级为T，在两次循环结束后需在1h内将设备从试验箱中拿出，给设备通电并允许干燥24h | □是 □否 □不适用
|  | 4.合格判据是否符合DO-160G标准？ | □是 □否 □不适用
|  | 5.合格判据是否包含以下内容？ a）测定是否符合适用的设备性能标准； b）若产生任何危险（电弧、火花、烟、火）都视为试验不合格； c）符合以下判据则认为试验合格：试验后构件金属无发暗变黑；金属结合处无腐蚀；金属防护层腐蚀面积占金属防护层总面积的30%以下；涂漆层除局部边棱除外，无气泡、起皱、开裂或脱落，且底金属未出现腐蚀；非金属材料无明显泛白、膨胀、起泡、皱裂以及麻坑等；机械部件或组装部件无阻塞、卡死等现象。 | □是 □否 □不适用
试验实施-24章 结冰
序号 | 检查项 | 确认目标 | 检查结果 | 备注 | 可参考文件/备注
1 | 鉴定试验类别 | 与设备技术规范（或技术要求）一致。 |  |  | 1.设备/系统控制计划 2.设备/系统鉴定计划 3.可以对设备的不同部位选用不同的试验等级，例如某设备一侧在舱内，另一侧在机外，则可以对于内外侧的部分选用不同的结冰试验，同时应具体说明不同部位的分界。
| 试验项目 | 检查内容 | 检查结果 | 试验注意项 | 备注
1 | A类 | 1.是否说明试验的温度湿度条件，试验时间等信息？ | □是 □否 □不适用
|  | 2.是否符合以下要求？ 1）试验过程遵循DO-160G第24章图24-1。 2）循环次数足够3次。 | □是 □否 □不适用
|  | 3.合格判据是否符合DO-160G标准？ | □是 □否 □不适用
2 | B类 | 1.是否说明试验的温度湿度条件，试验时间等信息？ | □是 □否 □不适用
|  | 2.是否符合以下要求？ 1）试验过程遵循DO-160G第24章图24-2。 2）循环次数足够25次。 | □是 □否 □不适用
|  | 3.合格判据是否符合DO-160G标准？ | □是 □否 □不适用
3 | C类 | 1.是否说明形成冰的要求，试验的温度条件，试验时间等信息？ | □是 □否 □不适用
|  | 2.是否符合以下要求？ 1）试验设备需要形成透明且硬的冰。 | □是 □否 □不适用
|  | 3.合格判据是否符合DO-160G标准？ | □是 □否 □不适用
试验实施-26章 防火，可燃性
序号 | 检查项 | 确认目标 | 检查结果 | 备注 | 可参考文件/备注
1 | 鉴定试验类别 | 与设备技术规范（或技术要求）一致。 |  |  | 1.设备/系统控制计划 2.设备/系统鉴定计划
| 试验项目 | 检查内容 | 检查结果 | 试验注意项 | 备注
1 | 试验设备信息 | 1.是否明确设备BOM清单中的零件名称和牌号？ | □是 □否 □不适用
|  | 2.试验对象尺寸信息是否和DO160G规定的一致？ | □是 □否 □不适用 | 垂直燃烧试验:试样为矩形，最小尺寸为75mm x 305mm。若零件结构的厚度有多个，则对最小的厚度进行测试。 水平燃烧试验：试样为矩形，最小尺寸为75mm x 305mm。试样厚度不得厚于航空器中允许的最低厚度。试样厚度不得超过3mm。 电线 60 度本生燃烧：试样长度为 30 英寸（762 毫米）。较低位置的固定器与较高位置的滑轮或顶杆之间的试样跨距为 24 英寸（610 毫米）。
2 | 试验实施 | 1.试验程序是否符合DO-160G标准？ | □是 □否 □不适用
|  | 2.防耐火试验是否进行火焰冲击位置和试验工况分析？ | □是 □否 □不适用
|  | 3.防耐火试验是否具有必须有温度校准程序？ | □是 □否 □不适用
|  | 4.可燃性试验是否明确试验方法及其点火时间？ | □是 □否 □不适用 试验方法： 点火时间： | 垂直燃烧试验：维持火焰 12 秒 水平燃烧试验：维持火焰 15 秒 电线 60 度本生燃烧：维持火焰 30 秒
3 | 试验判据 | 1.合格判据是否符合DO-160G标准？ | □是 □否 □不适用
|  | 2.垂直燃烧试验试验判据是否满足以下要求？ 1）所有受试试样的平均火焰时间不得超过 15 秒 2）所有受试试样的平均滴注灭活时间不得超过 5 秒 3）所有受试试样的平均灼烧长度不得超过8英寸（203 毫米） | □是 □否 □不适用
|  | 3.水平燃烧试验试验判据是否满足以下要求？ 1）所有受试试样的平均灼烧率不得超过 4 英寸/分钟 | □是 □否 □不适用
|  | 4.电线60度本生燃烧试验是否满足以下要求？ 1）所有受试试样的平均熄灭时间不得超过 30 秒。 2）所有受试试样的平均滴注熄灭时间不得超过 3 秒。 3）所有受试试样的平均灼烧长度不得超过 3 英寸（76 毫米）。 4）若测试期间发生断线，不予视为测试故障。 | □是 □否 □不适用
4 | 分析/报告 | 1.可燃性试验大纲的前置是否有用于支持可燃性试验对象的选取设备可燃性分析报告？ | □是 □否 □不适用
|  | 2.是否按BOM清单进行逐一分析各零组件是否能满足可燃性要求，并列出需开展试验的零件清单？ | □是 □否 □不适用
|  | 3.是否正确使用豁免方法进行分析？ | □是 □否 □不适用 | 通过“1）各面由金属构成或包围且没有通风开孔的区域；2）五面由金属构成或包围，另一面由聚碳酸酯玻璃(通过12秒垂直试验)构成，并且没有通风开孔的区域。”表明符合性的，是否明确了设备各面均为金属且无通风孔的设计特征
试验实施-26章 防火，可燃性
序号 | 检查项 | 确认目标 | 检查结果 | 备注 | 可参考文件/备注
1 | 鉴定试验类别 | 与设备技术规范（或技术要求）一致。 |  |  | 1.设备/系统控制计划 2.设备/系统鉴定计划
| 试验项目 | 检查内容 | 检查结果 | 试验注意项 | 备注
1 | 试验前通用准备 | 1.是否具备受试设备安装的信息（图示或文字描述）？ | □是 □否 □不适用 | 对外部装有减振器/缓冲器的设备，应装上减振器/缓冲器进行试验。
|  | 2.安装方式是否与系统专业达成一致，可代表机上安装方式？ | □是 □否 □不适用
|  | 3.是否具备加速度测点的布置方案（图示）？ | □是 □否 □不适用 | 监控测点应尽量布置在设备与夹具的连接点位置。
2 | 试验实施 | 1.试验量级和测试精度要求是否符合DO-160G第八章高量值振动部分的要求。 | □是 □否 □不适用 |  | E-F135JB022 CXF飞机机载设备风车振动环境及实施方法
|  | 2.试验程序是否与机载设备风车环境试验要求保持一致？ | □是 □否 □不适用 |  | E-F135JB022 CXF飞机机载设备风车振动环境及实施方法
3 | 试验判据 | 1.试验量级和测试精度要求是否满足DO-160G第八章中的要求？ | □是 □否 □不适用 | 应提供检查设备功能和结构完整性的方法，特别是电子设备应确保试验过程中设备功能正常，应明确具体检测方法
|  | 2.试验判据中是否提供判断设备功能和结构完整性的判据？ | □是 □否 □不适用
|  | 3.合格判据是否符合DO-160G标准？ | □是 □否 □不适用
试验实施-26章 防火，可燃性
序号 | 检查项 | 确认目标 | 检查结果 | 备注 | 可参考文件/备注
1 | 鉴定试验类别 | 与设备技术规范（或技术要求）一致。 |  |  | 1.设备/系统控制计划 2.设备/系统鉴定计划
| 试验项目 | 检查内容 | 检查结果 | 试验注意项 | 备注
1 | 试验前通用准备 | 1.是否具备受试设备安装的信息（图示或文字描述）？ | □是 □否 □不适用 | 对外部装有减振器/缓冲器的设备，应装上减振器/缓冲器进行试验。
|  | 2.安装方式是否与系统专业达成一致，可代表机上安装方式？ | □是 □否 □不适用
|  | 3.是否具备加速度测点的布置方案（图示）？ | □是 □否 □不适用 | 监控测点应尽量布置在设备与夹具的连接点位置。
2 | 试验实施 | 1.试验件各向功能加速度试验载荷、结构加速度试验载荷是否满足X项目飞机机载设备加速度环境及试验方法最新有效版次要求？ | □是 □否 □不适用 |  | E-F131JB290 CXF飞机机载设备加速度环境及试验方法
|  | 2.试验过程、保载时间、测试精度是否满足CXF飞机机载设备加速度环境及试验方法最新有效版次要求？ | □是 □否 □不适用 |  | E-F131JB290 CXF飞机机载设备加速度环境及试验方法
3 | 试验判据 | 1.试验判据中是否提供判断设备功能和结构完整性的判据？ | □是 □否 □不适用 | 应提供检查设备功能和结构完整性的方法，特别是电子设备应确保试验过程中设备功能正常，应明确具体检测方法

## 电磁类
通用检查项（待补充）
序号 | 检查项 | 确认目标 | 检查结果 | 备注 | 可参考文件/备注
1 | 试验人员 | 是否对试验人员责任、资质进行要求？ | □是 □否 □不适用
2 | 试验承试单位 | 是否对试验地点/试验承试单位进行描述及资质要求？ | □是 □否 □不适用
3 | 通用要求 | 是否对试验通用条件进行要求？包括环境条件、允差、夹具要求等。 | □是 □否 □不适用
4 | 试验连接图/布置图描述 | 是否每项试验均体现试验连接图、布置图信息？ | □是 □否 □不适用
5 | 试验连接图/布置图检查 | 试验连接图、布置图信息是否符合DP-160G要求？ | □是 □否 □不适用
受试设备/系统及陪试设备/系统
1 | 设备中文名称
2 | 供应商件号
3 | 产品构型 | 是否与设计构型保持一致？ | □是 □否 □不适用 | 如不一致应提供相应说明
4 | 设备安装区域：
5 | 受试设备功能描述 | 是否具备受试设备功能描述信息？ | □是 □否 □不适用
6 | 受试设备交联关系示意 | 是否具备受试设备的交联关系？ | □是 □否 □不适用
7 | 受试设备工作状态 | 是否具备受试设备的工作状态/模式描述？ | □是 □否 □不适用
8 | 试验线缆 | 是否对试验线缆进行描述？包括连接器、线缆构型、屏蔽方式等。 | □是 □否 □不适用
9 | 陪试设备描述 | 是否包含对陪试设备描述？ | □是 □否 □不适用
10 | 电搭接 | 是否明确受试设备的电搭接要求？ | □是 □否 □不适用
测试设备/系统
1 | 测试设备 | 各试验章节是否均明确测试设备名称及型号？ | □是 □否 □不适用
2 | 完整性检查 | 各试验章节测试设备描述是否能满足试验要求？ | □是 □否 □不适用
3 | 关键参数检查 | 测试设备关键参数是否进行描述？ | □是 □否 □不适用
4 | 有效期检查 | 测试设备校准周期/有效期是否进行描述？ | □是 □否 □不适用
5 | 测试设备精度替代方案 | 测试设备精度/量程替代方案是否进行明确？ | □是 □否 □不适用 | 若选择的试验设备精度/量程比原试验设备等同或更优，则允许更换设备进行试验
试验科目
1 | 试验科目概述 | 试验科目及其试验等级是否与本阶段要求文件相对应？ | □是 □否 □不适用 | 不同阶段有不同的要求文件，按阶段要求进行评价
2 | 试验顺序描述 | 试验科目顺序及试验件安排是否满足DO-160G要求？ | □是 □否 □不适用 | 盐雾试验应在霉菌试验后进行，砂尘试验应在霉菌、盐雾和湿热试验后进行，爆炸大气试验不应在任何其他试验之前进行，可燃性试验不应在任何其他试验之前进行
3 | 前后一致性检查 | 试验科目及其试验等级是否与上下文均保持一致？ | □是 □否 □不适用
4 | 有效期检查 | 试验设备校准周期/有效期是否进行描述？ | □是 □否 □不适用
试验报告/记录
1 | 试验记录 | 是否要求试验记录中包含试验条件、受试设备信息、测试设备、试验依据、数据记录（实际布置位置，现场拍照）、试验准备、试验程序、试验过程记录、试验结论？ | □是 □否 □不适用
2 | 受试设备状态记录 | 是否要求进行试验前、试验时和试验后受试设备的目视检查和功能测试记录等。 | □是 □否 □不适用
试验实施-15章 磁效应
序号 | 检查项 | 确认目标 | 检查结果 | 备注 | 可参考文件/备注
1 | 鉴定试验类别 | 与设备技术规范（或技术要求）一致。 |  |  | 1、设备/系统控制计划 2、设备/系统鉴定计划
| 试验项目 | 检查内容 | 检查结果 | 试验注意项 | 备注
1 | 磁效应 | 1.是否进行鉴定试验？ | □是 □否 □不适用
|  | 2.是否明确供电说明？供电为 VDC/VAC？ | □是 □否 供电为 VDC/VAC
|  | 3.是否具备图示和（或）文字描述试验布置要求？ | □是 □否 □不适用
|  | 4.是否明确偏转角/等效偏转角Dc要求？ | □是 □否 □不适用 | 1.应在QTP中明确，如果试验室的HCAFS(地球产生的环境磁场强度的水平分量)范围在14.4A/m±10％内，则Dc=1°； 2. 如果试验室所处位置的地磁场水平分量超过第1条的容差范围，则应使用Dc修正值。
|  | 5.是否满足设备线束要求？ 1）所有电缆和可延伸的电源电缆捆成一束 2）应剔除该电缆束....沿着罗盘的东-西轴线放置 | □是 □否 □不适用
|  | 5.是否明确会产生非补偿罗盘/等效磁传感器最大磁偏转角的EUT稳态工作模式？ | □是 □否 □不适用
|  | 6.是否明确受试设备的朝向要求? 电缆在通过磁体中心的东－西轴线上不变，选择产生最大磁偏转的EUT朝向。 | □是 □否 □不适用
|  | 7.是否提出在减小EUT和磁体(非补偿罗盘或等效磁传感器)之间的距离后所得到的Dc值并记录，确定其轴心与EUT部件之间的最小距离D？ | □是 □否 □不适用
|  | 8.合格判据是否符合DO-160G标准？ | □是 □否 □不适用
试验实施-16章 电源输入
序号 | 检查项 | 确认目标 | 检查结果 | 备注 | 可参考文件/备注
1 | 鉴定试验类别 | 与设备技术规范（或技术要求）一致。 |  |  | 1、设备/系统控制计划 2、设备/系统鉴定计划
| 试验项目 | 检查内容 | 检查结果 | 试验注意项 | 备注
1 | 电源输入 | 1.是否进行鉴定试验？ | □是 □否 □不适用
|  | 2.工作模式中是否明确各工作模式下用电特性（包括功率、电压、电流、频率、功率因数等）？ | □是 □否 □不适用
|  | 3.是否明确供电说明？供电为 VDC/VAC？ | □是 □否 供电为 VDC/VAC
|  | 4.是否为二次用电设备？ | □是 □否 □不适用 | 若为二次用电设备，需明确其上一层级供电设备电源输入试验是否已将该二次用电设备纳入，并提供试验及分析结果
|  | 5.是否具备图示和（或）文字描述试验布置要求？ | □是 □否 □不适用
|  | 6.受试设备开展交流试验还是直流试验？ | 试验 | 交流设备参照DO160G第16章程序完成以下试验科目，包括： 1.正常运行条件下电压和频率 2.电压调制 3.频率调制 4.瞬时电源中断 5.正常瞬态下浪涌电压、频率瞬态 6.正常频率变化 7.电压直流含量（交流） 8.电压谐波 9.非正常工作条件下电压和频率 10.瞬时欠压 11.非正常工作条件下浪涌电压、频率瞬态 12.异常频率变化 13.缺相输入（适用于三相交流） 14.电流谐波（H类） 15.相位不平衡 16.直流电流含量 17.冲击电流（I类） 18.电流调制（L类） 19.功率因数（P类） 直流设备参照DO160G第16章程序完成以下试验科目，包括： 1.正常运行条件下电压 2.电压纹波 3.瞬时电源中断 4.正常浪涌电压 5.发动机启动欠压运行（Z类、B类） 6.非正常运行条件下电压 7.低电压运行（B类） 8.瞬时欠压运行 9.非正常浪涌电压 10.冲击电流（I类） 11.电流纹波（R类）
|  | 7.是否按照DO160G 鉴定程序进行试验？ | □是 □否 □不适用
|  | 8.针对设备不同工作模式、不同电源输入端是否都进行重复试验？ | □是 □否 □不适用
|  | 9.是否要求在每一次试验中，确定受试设备符合性能规范要求？ | □是 □否 □不适用
|  | 10.合格判据是否符合DO-160G标准？ | □是 □否 □不适用 |  | 若有偏离，请补充说明。
试验实施-17章 电压尖峰
序号 | 检查项 | 确认目标 | 检查结果 | 备注 | 可参考文件/备注
1 | 鉴定试验类别 | 与设备技术规范（或技术要求）一致。 |  |  | 1、设备/系统控制计划 2、设备/系统鉴定计划
| 试验项目 | 检查内容 | 检查结果 | 试验注意项 | 备注
1 | 电压尖峰 | 1.是否进行鉴定试验？ | □是 □否 □不适用
|  | 2.是否明确供电说明？供电为 VDC/VAC？ | □是 □否 供电为 VDC/VAC
|  | 3.是否具备图示和（或）文字描述试验布置要求？ | □是 □否 □不适用
|  | 4.是否明确验证电压尖峰瞬态波形的要求？ | □是 □否 □不适用
|  | 5.是否明确对电源线施加正负尖峰信号要求？ | □是 □否 □不适用 | 对于由同一汇流条提供多种电源供电的情况，所有连接的电源线试验应同时进行。在 1min 内施加至少 50 次正极性瞬态信号，然后在 1min 内施加至少 50 次负极 性瞬态信号。施加正极性和负极性瞬态的间隔时间与试验目无关，可由试验人员决定。
|  | 6.是否更换受试设备工作模式重复试验？ | □是 □否 □不适用
|  | 7.是否按照DO160G 鉴定程序进行试验？ | □是 □否 □不适用
|  | 8.施加电压尖峰后，设备性能是否符合相应规范要求？ | □是 □否 □不适用
|  | 9.合格判据是否符合DO-160G标准？ | □是 □否 □不适用 |  | 若有偏离，请补充说明。
试验实施-18章 电源线音频传导敏感度
序号 | 检查项 | 确认目标 | 检查结果 | 备注 | 可参考文件/备注
1 | 鉴定试验类别 | 与设备技术规范（或技术要求）一致。 |  |  | 1、设备/系统控制计划 2、设备/系统鉴定计划
| 试验项目 | 检查内容 | 检查结果 | 试验注意项 | 备注
1 | 电源线音频传导敏感度 | 1.是否进行鉴定试验？ | □是 □否 □不适用
|  | 2.工作模式中是否明确各工作模式下用电特性？ | □是 □否 □不适用
|  | 3.是否明确供电说明？供电为 VDC/VAC？ | □是 □否 供电为 VDC/VAC
4.是否为二次用电设备？
|  | 5.是否具备图示和（或）文字描述试验布置要求？ | □是 □否 □不适用
6.试验布置和DO160G第18章一致或试验单位进行确认？
|  | 7.是否具备受试设备的电搭接和接地信息（图示或文字描述），并符合以下要求？ a) 设备电搭接应参照机上安装方式，并要求测量阻值； b) 设备电源回线敷设应参照机上安装方式； c) 设备机壳地线敷设应参照机上安装方式。 | □是 □否 □不适用
|  | 8.是否受试设备/系统线束相关的信息，说明与机上是否一致？包括以下内容： a) 线束型号和连接器型号； b) 线束信号类型； c) 线束长度； d) 线缆扭绞、屏蔽和端接。 e）线束的组成； | □是 □否 □不适用
|  | 9.是否更换受试设备工作模式重复试验？ | □是 □否 □不适用
|  | 10.是否按照DO160G 鉴定程序进行试验？ | □是 □否 □不适用 | 直流输入电源线： 1.对每根不接地的直流电源输入线相继串联施加正弦波音频信号。 2.施加信号的Vp-p峰值需符合18-3所示的的幅值，按照电源幅值选择限值曲线。 3.扫频速率符合18.3.3中规定，若使用离散频率点的试验设备，则需说明符合18.3.3节的公式或列出具体频点。 4.对受试设备的所有工作模式重复试验。 交流输入电源线： 1.当受试设备在360Hz+5/-0Hz电源频率下工作时，在 每根交流电源输入线上相继串连施加一个正弦音频信号，并在700-32KHz直接改变施加音频信号频率。 2.当受试设备在800Hz-5/+0Hz电源频率下工作时，在 每根交流电源输入线上相继串连施加一个正弦音频信号，并在1400-32KHz直接改变施加音频信号频率。 3.在15.2kHz及以下，保持施加正弦音频信号幅度有效值不小于最高正常输入交流电压的8%，在15.2kHz以上，保持施加正弦音频信号幅度有效值不小于最高正常输入交流电压的6% 4.扫频速率符合18.3.3中规定； 5.对受试设备的所有工作模式重复试验。 注：若有并联接到设备的多路主电流输入端，应同时进行试验。
|  | 11.是否要求在每一次试验中，确定受试设备符合性能规范要求？ | □是 □否 □不适用
|  | 12.合格判据是否符合DO-160G标准？ | □是 □否 □不适用 |  | 若有偏离，请补充说明。
试验实施-19章 感应信号敏感性
序号 | 检查项 | 确认目标 | 检查结果 | 备注 | 可参考文件/备注
1 | 鉴定试验类别 | 与设备技术规范（或技术要求）一致。 |  | 实操中，试验电平可按缩短的场源耦合长度与规定的场源耦合长度（L=3.3-（2×0.15）=3.0m）之比进行相应调整。例如，最大电缆物理长度为1.8m，则 L=1.5m，试验电平调整为(1.5/3.0)=0.5倍的电压（V•m）或电流（A•m）的极限。 | 1、设备/系统控制计划 2、设备/系统鉴定计划
| 试验项目 | 检查内容 | 检查结果 | 试验注意项 | 备注
1 | 感应信号敏感性 | 1.是否对豁免情况进行描述？包括以下情况： 1）在第RTCA DO160 第18章节中已完成试验的电源线不需要进行本试验。 2）当线缆的长度小于1.5m（L 小于1.2m）时，本试验可免做。 | □是 □否 □不适用
|  | 2.是否对以下内容进行说明？ 1）应充分模拟与受试设备有关的其它设备的所有输入输出情况； 2）首先分析系统的响应时间，测试扫描速率应比系统的响应时间慢。 | □是 □否 □不适用
|  | 3.是否说明供电方式？ |  | 针对互连电缆的感应磁场，电场源和磁场源的供电电源不应与受试设备的供电电源同步
|  | 4.是否具备受试设备的电搭接和接地信息（图示或文字描述），并符合以下要求？ a) 设备电搭接应参照机上安装方式，并要求测量阻值； b) 设备电源回线敷设应参照机上安装方式； c) 设备机壳地线敷设应参照机上安装方式。 | □是 □否 □不适用
|  | 5.是否受试设备/系统线束相关的信息，说明与机上是否一致？包括以下内容： a) 线束型号和连接器型号； b) 线束信号类型； c) 线束长度； d) 线缆扭绞、屏蔽和端接。 | □是 □否 □不适用
|  | 6.是否具备图示和（或）文字描述试验布置要求？ | □是 □否 □不适用
|  | 7.试验布置和DO160G第18章一致或试验单位进行确认？ | □是 □否 □不适用
|  | 8.是否按照DO160G 鉴定程序进行试验？ | □是 □否 □不适用
|  | 9.是否针对以下内容进行要求？ a)限值、实际施加的幅-频数据表； b)受试单体的敏感度判据要求及符合性； c)如受试单体发生敏感现象，给出具体敏感现象描述及其工作状态。 | □是 □否 □不适用
|  | 10.合格判据是否符合DO-160G标准？ | □是 □否 □不适用
|  | 11.试验过程中受试设备是否出现敏感现象？ | □是 □否 □不适用
试验实施-20章 射频敏感度
序号 | 检查项 | 确认目标 | 检查结果 | 备注 | 可参考文件/备注
1 | 鉴定试验类别 | 与设备技术规范（或技术要求）一致。 |  |  | 1、设备/系统控制计划 2、设备/系统鉴定计划
| 试验项目 | 检查内容 | 检查结果 | 试验注意项 | 备注
1 | 射频敏感度 | 1.试验的工作模式是否为最大发射辐射功率的工作模式？如何确认？ | □是 □否 □不适用 | 建议系统列举设备/系统的全部工作模式，详细说明各个工作模式的特征
|  | 2.是否明确供电说明？供电为 VDC/VAC？ | □是 □否 供电为 VDC/VAC
|  | 3.是否受试设备/系统线束相关的信息，说明与机上是否一致？包括以下内容： a) 线束型号和连接器型号； b) 线束信号类型； c) 线束长度； d) 线缆扭绞、屏蔽和端接。 e）线束的组成； | □是 □否 □不适用 | 1、线缆扭绞、屏蔽和端接可能无描述，通过线束型号和连接器型号等信息与系统专业确认线缆构型是否与装机构型等效即可； 2、一般的，电源回线、机架接地线和搭接线等信息也会包含在线束里表中，若接地至试验台，要特别注意其长度是否可代表机上安装：机上小于1m，则试验台上也应小于1m；反之亦然。如果没有规定长度，则按典型的接地线长（约30cm）进行安装。
|  | 4.是否具备受试设备的电搭接和接地信息（图示或文字描述），并符合以下要求？ a) 设备电搭接应参照机上安装方式，并要求测量阻值； b) 设备电源回线敷设应参照机上安装方式； c) 设备机壳地线敷设应参照机上安装方式； d) 被测设备开口（例如显示器、连接器、按键、散热口等）应暴露于接收天线前。 | □是 □否 □不适用
|  | 5.测试设备中人工电源网络或LISN的输入阻抗是否注明其符合RTCA DO-160 Section20图20-1到图20-9的要求？ | □是 □否 □不适用 | RTCA DO-160 Section20必须包含的试验设备主要是： 1、人工电源网络或线路阻抗稳定网络（LISN）； 2、电流探头； 3、接收天线（不同频段对应不同类型）； 4、射频接收机（如EMI接收机或频谱分析仪）。 其他可能使用的试验设备有10μF电容（单独设备，或者已包含在LISN中）、50欧姆负载、前置低噪放（LNA）等，也可能包含诸如电源（28VDC或115VAC）、毫欧表、卷尺等通用设备。
|  | 6.是否具备图示和（或）文字描述试验布置要求？ | □是 □否 □不适用
|  | 7.CS试验是否具备电流探头布置信息（图示或文字描述）？电源线和互联线缆应分别安装电流探头，并符合以下要求？ 1）电流探头安装在距离被测设备5cm处。 2）若被测设备连接器或底座等总长度超过5cm，电流探头应尽量靠近机箱连接器。 3）监控探头安装在距离被测设备5cm处，注入探头距离监控探头10cm处。 4)若被测设备连接器或底座等总长度超过10cm，监控探头应尽量靠近机箱连接器。 | □是 □否 □不适用
|  | 8.RS试验-暗室法是否有发射天线布置信息（图示或文字描述），并符合以下要求？ a) 天线中心在接地平面（即试验台）上方0.3m。 b) 天线边沿距离试验台边沿0.9m。 c) 吸波材料与天线之间的距离应≥30cm。 | □是 □否 □不适用
|  | 9.RS试验-混响室法是否有混响室法进行辐射发射测试的布置信息（图示或文字描述），并符合以下要求？ a) 待测设备的位置应满足场均匀性要求。 b) 发射天线不应直接照射工作区域或设备。 | □是 □否 □不适用
|  | 10.RS试验-暗室法是否明确吸波材料符合以下要求？ a) 射频吸波材料应放置在上方、后方、两边和天线后方。 b) 吸波材料与天线之间的距离应≥30cm。 | □是 □否 □不适用
|  | 11.是否明确接地平面（试验台）要求？一般要求如下： a) 材料紫铜、黄铜或铝制材料。 b) 紫铜和铝制接地平面厚度至少0.25mm，黄铜接地平面厚度至少0.5mm。 c) 接地平面前后长度最小为0.75m，面积不小于2.5平米。 d) 接地平面与屏蔽室壳体进行搭接，搭接点的间隔应不大于1m，接地平面两端也要搭接。 e) 直流搭接电阻应不超过2.5mΩ。 | □是 □否 □不适用
|  | 12.是否具备以下其他关键参数要求说明？ a) 互连电缆可与电源线相同方向沿试验台边沿敷设，需尽可能保持相互分开； b) 互连电缆束一般最大长度为15m； c) 被测设备朝向天线的一面一般距离试验台边沿10cm。 | □是 □否 □不适用
|  | 13.是否按照DO160G 鉴定程序进行试验？ | □是 □否 □不适用
|  | 14.是否试验前进行校准工作？ | □是 □否 □不适用
|  | 15.设备布置是否满足以下要求？ a) 若使用视频带宽，选择的视频带宽应大于或等于分辨率带宽。 b) 针对具有“最大保持”功能的射频接收机，允许按进行多次快速扫描。 | □是 □否 □不适用
|  | 16.试验频率范围要求是否满足以下要求？ a) 传导敏感性试验频率范围为10kHz~400MHz。 b) 辐射敏感性试验频率范围为100MHz~18GHz。 | □是 □否 □不适用
|  | 17.测试过程中受试设备是否均保持在最敏感的工作模式？ | □是 □否 □不适用
|  | 18.合格判据是否符合DO-160G标准？ | □是 □否 □不适用
|  | 19.试验记录中是否包含以下数据和信息？ a) 被测设备和电缆（构型，包括线缆的长度、屏线缆/线束的屏蔽状态、屏蔽的端接状态、线缆的组成、测试电缆的导线图；被测设备的软硬件构型、件号）。 b) 试验设置-每个试验设置的连接框图示意图或图片，包括线缆的布局，注入探头和测试探头的位置，以及试验线束的连接图。(线束应去除外屏蔽) c) 试验过程中被测设备工作模式；若辐射敏感度试验采用暗示法，应将设备开口暴露于天线前； d) 负载-试验设备，所有实际或模拟负载（测试仪器，以及试验辅助设备，如真件或仿真件，对于仿真件应明确线与线之间、线与地之间模拟的阻抗值）。 e）测试波形和电平（包括每次校准时，采用的测试波形和电平大小，以及测试时施加的瞬态波形和电平大小）； f）符合性判据-描述符合/不符合的判据； g) 测试结果（包括试验前的电搭接测试结果，含试验前后ATP的结果）； h) 试验结论。 | □是 □否 □不适用 | 试验结果应包括校准波形、测试波形的照片。照片应清晰的显示波形的参数。
试验实施-21章 射频能量发射
序号 | 检查项 | 确认目标 | 检查结果 | 备注 | 可参考文件/备注
1 | 鉴定试验类别 | 与设备技术规范（或技术要求）一致。 |  |  | 1.设备/系统控制计划 2.设备/系统鉴定计划
| 试验项目 | 检查内容 | 检查结果 | 试验注意项 | 备注
1 | 射频能量发射 | 1.试验的工作模式是否为最大发射辐射功率的工作模式？如何确认？ | □是 □否 □不适用 | 建议系统列举设备/系统的全部工作模式，详细说明各个工作模式的特征
|  | 2.是否明确供电说明？供电为 VDC/VAC？ | □是 □否 供电为 VDC/VAC
|  | 3.是否受试设备/系统线束相关的信息，说明与机上是否一致？包括以下内容： a) 线束型号和连接器型号； b) 线束信号类型； c) 线束长度； d) 线缆扭绞、屏蔽和端接。 e）线束的组成； | □是 □否 □不适用 | 1、线缆扭绞、屏蔽和端接可能无描述，通过线束型号和连接器型号等信息与系统专业确认线缆构型是否与装机构型等效即可； 2、一般的，电源回线、机架接地线和搭接线等信息也会包含在线束里表中，若接地至试验台，要特别注意其长度是否可代表机上安装：机上小于1m，则试验台上也应小于1m；反之亦然。如果没有规定长度，则按典型的接地线长（约30cm）进行安装。
|  | 4.是否具备受试设备的电搭接和接地信息（图示或文字描述），并符合以下要求？ a) 设备电搭接应参照机上安装方式，并要求测量阻值； b) 设备电源回线敷设应参照机上安装方式； c) 设备机壳地线敷设应参照机上安装方式； d) 被测设备开口（例如显示器、连接器、按键、散热口等）应暴露于接收天线前。 | □是 □否 □不适用
|  | 5.是否有被测设备线缆布置信息（图示或文字描述），并符合以下要求？ a) 线缆平行试验台边沿敷设，距离试验台边沿10cm； b) 电源线缆应连接人工电源网络或LISN； c) 设备电源回线敷设应参照机上安装方式； d) 设备机壳地线敷设应参照机上安装方式； e) 如果没有规定长度，则按典型的接地线长（约30cm）进行安装； f) 电缆束支撑在接地平面上方不低于50mm，支撑材料应是非吸收性、非导电性和非反射性的； g) 电源线到LISN的长度应为1m±10cm。（辐射发射测试中应≤1m）； h) 一般情况下，互联电缆长度至少应为3.3m。（辐射发射测试中应≥1m）； i) 被测设备电缆应至少有1m的长度布置在距离试验台前方边沿10cm处。 | □是 □否 □不适用
|  | 6.测试设备中人工电源网络或LISN的输入阻抗是否注明其符合RTCA DO-160 Section21图20-1的要求？ | □是 □否 □不适用
|  | 7.是否具备图示和（或）文字描述试验布置要求？ | □是 □否 □不适用
|  | 8.是否有电流探头布置信息（图示或文字描述），电源线和互联线缆应分别安装电流探头，并符合以下要求？ 1、电流探头安装在距离被测设备5cm处。 2、若被测设备连接器或底座等总长度超过5cm，电流探头应尽量靠近机箱连接器。 | □是 □否 □不适用 | 1、电源线和互联线缆的电流探头布置一般会在同一张布置图上示出，但不意味着二者同时测试。 2、若发现一个电流探头同时安装在电源线和互联线缆上的情况，应反馈至系统专业。 3、若试验方坚持将一个电流探头同时安装在电源线和互联线缆上，则该电流探头的测试数据判据取电源线限值（即更严酷的判据）。
|  | 9.暗室法中是否有接收天线布置信息（图示或文字描述），并符合以下要求？ a) 天线中心在接地平面（即试验台）上方0.3m。 b) 天线边沿距离试验台边沿0.9m。 c) 吸波材料与天线之间的距离应≥30cm。 | □是 □否 □不适用
|  | 10.混响室法是否有混响室进行辐射发射测试的布置信息（图示或文字描述），并符合以下要求： a) 接收天线的位置应满足场均匀性要求。 b) 发射天线不应直接照射工作区域或接收天线。 | □是 □否 □不适用
|  | 11.暗室法是否明确吸波材料符合以下要求？ a) 射频吸波材料应放置在上方、后方、两边和天线后方。 b) 吸波材料与天线之间的距离应≥30cm。 | □是 □否 □不适用
|  | 12.是否明确接地平面（试验台）要求？一般要求如下： a) 材料紫铜、黄铜或铝制材料。 b) 紫铜和铝制接地平面厚度至少0.25mm，黄铜接地平面厚度至少0.5mm。 c) 接地平面前后长度最小为0.75m，面积不小于2.5平米。 d) 接地平面与屏蔽室壳体进行搭接，搭接点的间隔应不大于1m，接地平面两端也要搭接。 e) 直流搭接电阻应不超过2.5mΩ。 | □是 □否 □不适用
|  | 13.是否具备以下其他关键参数要求说明？ a) 互连电缆可与电源线相同方向沿试验台边沿敷设，需尽可能保持相互分开； b) 互连电缆束一般最大长度为15m； c) 被测设备朝向天线的一面一般距离试验台边沿10cm。 | □是 □否 □不适用
|  | 14.是否按照DO160G 鉴定程序进行试验？ | □是 □否 □不适用
|  | 15.混响室插入损耗计算公式、测试场强计算过程和公式是否与DO-160G保持一致？ a) 混响室的插入损耗计算公式应与RTCA DO-160 Section21第21.6.2节h)条一致。 b) 混响室的测试场强计算过程和公式应与RTCA DO-160 Section21第21.6.3节h)~j)条一致。 | □是 □否 □不适用
|  | 16.设备布置是否满足以下要求？ a) 若使用视频带宽，选择的视频带宽应大于或等于分辨率带宽。 b) 针对具有“最大保持”功能的射频接收机，允许按进行多次快速扫描。 | □是 □否 □不适用
|  | 17.试验频率范围要求是否满足以下要求？ a) 传导发射测量频率范围为150kHz~152MHz。 b) 辐射发射测量频率范围为100MHz~6000MHz。 | □是 □否 □不适用
|  | 18.测试过程中受试设备是否均保持在最敏感的工作模式？ | □是 □否 □不适用
|  | 19.合格判据是否符合DO-160G标准？ | □是 □否 □不适用
|  | 20.合格判据是否包含以下要求？ a) 传导发射测试结果不超过规定的限值。 b) 辐射发射测试结果不超过规定的限值。 | □是 □否 □不适用
|  | 21.试验记录中是否包含以下数据和信息： a) 被测设备和电缆。 b) 试验实际布置图。若辐射发射试验采用暗示法，应将设备开口暴露于天线前。 c) 被测设备工作模式。（应工作在最大发射工作模式） d) 试验设备（以及辅助设备）。 e) 测试结果（包括试验前的电搭接测试结果）； f) 试验结论。 | □是 □否 □不适用
试验实施-22章 闪电感应瞬变敏感性
序号 | 检查项 | 确认目标 | 检查结果 | 备注 | 可参考文件/备注
1 | 鉴定试验类别 | 与设备技术规范（或技术要求）一致。 |  |  | 1.设备/系统控制计划 2.设备/系统鉴定计划 3.类别的格式：例如AxxGxxLx。 a)如果某项试验不做（试验类别和等级用X标示），应说明不适用的原因； 例如，如果插针试验不做，采用Hi-pot试验或绝缘耐压试验代替，则应说明可以这样做的理由，如是电简单设备、且设备信号和电源是浮地设计；并给出相应的试验电平，并说明该电平不小于原插针试验的等级要求的理由。 b)如果某项试验的类别或等级是Z，则应说明选用Z类的原因，是波形、阻抗、电平、试验布置与DO-160中标准要求不一致，还是其他原因,并给出如此做的正当理由。
| 试验项目 | 检查内容 | 检查结果 | 试验注意项 | 备注
1 | 闪电感应瞬变敏感性 | 1.是否列出系统/设备的所有工作模式？ | □是 □否 □不适用
|  | 2.是否确保应确保设备工作在对闪电间接效应最敏感的状态并给出选择该工作模式的理由？ | □是 □否 □不适用
|  | 3.是否明确供电说明？供电为 VDC/VAC？ | □是 □否 供电为 VDC/VAC
|  | 4.是否说明试验时，系统/设备的供电方式？如是通过实验室电源经LISN供电，还是直接通过实验室的交流或直流电源、电池进行供电。 | □是 □否 □不适用
|  | 5.是否受试设备/系统线束相关的信息，说明与机上是否一致？包括以下内容： a) 线束型号和连接器型号； b) 线束信号类型； c) 线束长度； d) 线缆扭绞、屏蔽和端接。 e）线束的组成； | □是 □否 □不适用 | 1、线缆扭绞、屏蔽和端接可能无描述，通过线束型号和连接器型号等信息与系统专业确认线缆构型是否与装机构型等效即可； 2、一般的，电源回线、机架接地线和搭接线等信息也会包含在线束里表中，若接地至试验台，要特别注意其长度是否可代表机上安装：机上小于1m，则试验台上也应小于1m；反之亦然。如果没有规定长度，则按典型的接地线长（约30cm）进行安装。机上实际接地线如果长于1m，那么闪电可能会通过接地线对设备的安全造成影响，因此对于长于1m的接地线应开展闪电试验，而短于1m的可以不进行相关的闪电试验； 3、电源线，从LISN到设备的长度不大于1m； 4、设备级试验互联电缆的长度一般采用3.3m，系统级试验电缆与机上的一致，如果机上电缆长度非常长，可以缩短到15m，但应确保不会影响电磁耦合的特性。 5、如果屏蔽端接方式是pigtail，pigtail的长度应明确，确保不短于机上的状态； 6、如果机上电源线和信号线是在一个线束中，实际测试时，也应按照相同的方式进行布置和测试；
|  | 6.是否具备受试设备的电搭接和接地信息（图示或文字描述），并符合以下要求？ a) 设备电搭接应参照机上安装方式，并要求测量阻值； b) 设备电源回线敷设应参照机上安装方式； c) 设备机壳地线敷设应参照机上安装方式； | □是 □否 □不适用 | 1、接地，如果机上是就近接地，则实验室中也应采用就近接地的方式（按照MICD图或安装图接近接地到试验台的地平面上），如果机上是远端接地（返回到远端设备或接地线长度大于1m），则试验台上应返回LISN接地（电源线接地），或按安装图进行接地（信号线接地）； 2、搭接，如果通过安装设备托架进行搭接，则试验件应包括设备安装托架，如果通过搭接线进行搭接，应给出搭接线的规格和长度，并确保搭接线的长度不小于机上的实际长度； 3、给出搭接、接地的阻值要求，试验件布置完成后应对要求的搭接和接地进行阻值测量，并进行记录；
|  | 7.测试设备中人工电源网络或LISN的输入阻抗应注明其符合RTCA DO-160 Section22图22-9的要求 | □是 □否 □不适用 | RTCA DO-160 Section22必须包含的试验设备主要是： 1、人工电源网络或线路阻抗稳定网络（LISN）； 使用自谐振频率高于10kHz的LISN（如标准的5μH LISN）时，整个试验中应按图22-17或图22-19所示在每个LISN的电源输入端串接电容器。LISN的射频测量端口应端接50Ω负载。 2、电流探头（监控和信号注入）、电压探头； 测试探头和瞬态注入传感器的功率、带宽和动态范围应满足测试的波形和电平的要求；WF3测试采用的电流测试探头应具有静电屏蔽的功能。 3、示波器（采样率、带宽、存储深度）； 4、信号源（WF1、WF2、WF3、WF4、WF5A、WF5B、WF6信号发射器、各种单击/多击/多脉冲组信号发生器，产生信号的等级范围）；
|  | 8.是否明确体现探头布置信息（图示或文字描述），并符合以下要求？ a)电缆束感应试验： 1、监控探头安装在距离被测设备5~15cm处，注入探头距离监控探头5~50cm处。 2、若被测设备连接器或底座等总长度超过5~15cm，监控探头应尽量靠近机箱连接器。 b）插针注入试验： 1、电压监测探头距离被测设备不大于5cm（电压探头布置在波形校准时的校准点位置）； | □是 □否 □不适用
|  | 9.是否包含受试设备线缆布置信息（图示或文字描述），并符合以下要求？ a) 线缆平行试验台边沿敷设，距离试验台边沿10cm； b) 电源线缆应连接人工电源网络或LISN； c) 设备电源回线敷设应参照机上安装方式； d) 设备机壳地线敷设应参照机上安装方式； e) 如果没有规定长度，则按典型的接地线长（约30cm）进行安装； f) 电缆束支撑在接地平面上方不低于50mm，支撑材料应是非吸收性、非导电性和非反射性的； g) 电源线到LISN的长度应为1m±10cm（除非设备规范中有明确的要求）； h) 一般情况下，互联电缆长度至少应为3.3m，如果导线长度大于测试台的长度可以将电缆弯曲呈Z字形布置在试验台上，如果必须采用特别长的线缆（机上实际线缆很长，且必须通过长电缆来保证信号完整性、相位匹配等），为了便于测试可以将其缩短到15m； i) 线束应去除外屏蔽。 | □是 □否 □不适用
|  | 10.是否明确接地平面（试验台）要求？一般要求如下： a) 材料紫铜、黄铜或铝制材料。 b) 紫铜和铝制接地平面厚度至少0.25mm，黄铜接地平面厚度至少0.5mm。 c) 接地平面前后长度最小为0.75m，面积不小于2.5平米。 d) 接地平面与屏蔽室壳体进行搭接，搭接点的间隔应不大于1m，接地平面两端也要搭接。 e) 直流搭接电阻应不超过2.5mΩ。 | □是 □否 □不适用
|  | 11.是否明确试验波形？ | □是 □否 □不适用
|  | 12.针脚注入试验是否明确针脚定义？ | □是 □否 □不适用
|  | 13.针脚注入试验是否进行试验校准布置？ | □是 □否 □不适用
|  | 14.针脚注入试验是否均保持上电状态？ | □是 □否 □不适用
|  | 15.电缆束试验是否进行信号源性能验证布置？ | □是 □否 □不适用
|  | 16.试验过程中是否均保持在最敏感的工作模式？ | □是 □否 □不适用
|  | 17.试验前后是否均进行相关功能性能检测？ | □是 □否 □不适用
18.合格判据是否符合DO-160G标准？
|  | 19.试验合格判据中是否包含以下要求？ a) 插针试验：设备不能出现损坏。 b) 电缆束试验：设备不能出现损坏或性能的永久降级；功能不能出现失效或性能的暂时降级，或虽然出现失效可以自动及时恢复（这种情况需要，系统确认是否可接受，是否满足设备或系统的最小性能要求）。 c）功能性能测试后，设备满足ATP的通过失败标准； | □是 □否 □不适用
|  | 20.试验记录中是否记录或包含以下数据和信息： a) 被测设备和电缆（构型，包括线缆的长度、屏线缆/线束的屏蔽状态、屏蔽的端接状态、线缆的组成、测试电缆的导线图；被测设备的软硬件构型、件号）。 b) 试验实际布置图（设备、线缆、仪器、探头的布置图或照片），以及原理图、方框图。(线束应去除外屏蔽) c) 受试设备工作模式。 d) 试验设备和负载（测试仪器，以及试验辅助设备，如真件或仿真件，对于仿真件应明确线与线之间、线与地之间模拟的阻抗值）。 e）测试波形和电平（包括每次校准时，采用的测试波形和电平大小，以及测试时施加的瞬态波形和极性）； f）通过失败的标准； g) 测试结果（包括试验前的电搭接测试结果）； h) 试验结论。 | □是 □否 □不适用
试验实施-23章 闪电直接效应
序号 | 检查项 | 确认目标 | 检查结果 | 备注 | 可参考文件/备注
1 | 鉴定试验类别 | 与设备技术规范（或技术要求）一致。 |  |  | 1.设备/系统控制计划 2.设备/系统鉴定计划
| 试验项目 | 检查内容 | 检查结果 | 试验注意项 | 备注
1 | 闪电直接效应试验 | 1.是否有试验布置图，明确试验设备安装关系？ 1）1A、1B类设备初始先导附着试验的电极距设备不小于1m。 2）1C、2A、2B、3N类设备扫掠附着试验的电极距设备不超过50mm。 3）电弧引入试验中试验电极距设备不小于50mm。 | □是 □否 □不适用
|  | 2.是否明确试验使用波形？ 1）1A、1B类设备高电压试验应用波形D，1C、2A、2B、3N类设备应用波形A。 2）电弧注入试验波形应按照DO160中表23-2。 | □是 □否 □不适用
|  | 3.以下内容是否在试验程序中体现（文字描述或图示）？ a) 试验设备和波形校准。 b) 高电压试验中应有电极反转极性的步骤。 c) 对于燃油相关设备应有点燃源检测程序。 d) 对于电子电气设备应有感应电压测量程序。 | □是 □否 □不适用
|  | 4.是否具有试验安全防护预案或安全防护措施？ | □是 □否 □不适用
|  | 5.电弧注入试验后是否满足设备性能规范的要求？ | □是 □否 □不适用
|  | 6.合格判据是否符合DO-160G标准？ | □是 □否 □不适用
|  | 7.试验记录中是否包含以下数据和信息？ a) 试验布置和电极位置图片及描述。 b) 试验电平幅度及波形图。 c) 电极照片。 d) 放电记录及照片。 e) 实验室环境； f) 试验前后设备照片记录。 | □是 □否 □不适用
试验实施-25章 静电放电
序号 | 检查项 | 确认目标 | 检查结果 | 备注 | 可参考文件/备注
1 | 鉴定试验类别 | 与设备技术规范（或技术要求）一致。 |  |  | 1.设备/系统控制计划 2.设备/系统鉴定计划
| 试验项目 | 检查内容 | 检查结果 | 试验注意项 | 备注
1 | 静电放电试验 | 1.是否明确供电说明？供电为 VDC/VAC？ | □是 □否 供电为 VDC/VAC
|  | 2.是否对与 ESD 发生器相连电缆的布线和接地进行描述？ | □是 □否 □不适用
|  | 3.试验程序是否明确要求对所有正常工作模式进行ESD试验？ | □是 □否 □不适用
|  | 4.是否明确试验点（图示或详细文字说明）？包括控制区域或键盘区域上的任何导电或非导电点以及人员接触的任何其他点，例如开关、旋钮、按钮、指示器、LED、缝隙、格栅、连接器外壳以及其他操作人员所能接触到的区域。 | □是 □否 □不适用
|  | 5.施加脉冲过程是否满足以下要求？ 1）将 ESD 发生器设在校准过程所记录的数值上，并且保持ESD发生器垂直于施加放电的表面。 2）发生器的放电回路电缆应通过接地平板接地并与EUT及其电缆保持至少0.2米的距离。 | □是 □否 □不适用
|  | 6.试验程序是否满足以下要求？ 1）以人手靠近触摸物体的速度（约0.3m/s）将ESD发生器的放电极移向测试点，直到发生器放电或者接触到试验点。 2）每次放电或尝试放电之后，ESD发生器（放电电极）都应该从测试点上移开。然后发生器再充电以完成下一次放电。 3）重复该程序直到每一测试点上完成每个极性10次放电或尝试放电。 | □是 □否 □不适用
|  | 7.合格判据是否符合DO-160G标准？ | □是 □否 □不适用
|  | 8.合格判据中是否明确要求施加脉冲之后，设备性能符合相应规范要求？ | □是 □否 □不适用