## Sheet1
加速度环境试验检查单
序号 | 检查项 | 确认目标 | 可参考文件/备注
1 | 鉴定试验类别 | 与设备技术规范（或技术要求）一致。 | 1、设备/系统控制计划 2、设备/系统鉴定计划 | 通用
设备/系统描述
2 | 设备结构与功能介绍 | 有设备的结构与功能的基本介绍 |  | 通用
3 | 设备在飞机上安装位置 | 描述设备在飞机上具体安装位置 |  | 通用
试验件
4 | 试验件构型（名称、件号、版次） | 试验件构型与设计构型一致 | 若不一致则应补充材料表明具有代表性 | 通用
试验件安装
5 | 试验件安装 | 图示或文字描述试验件安装方式、方向，可代表在飞机上的安装状态 |  | 试验章节
试验设备
6 | 试验设备 | 试验设备清单应包含： a) 设备名称、型号； b) 设备数量； c)主要技术参数（精度、量程等）。 | 建议增加一句补充：在精度、量程覆盖原要求的条件下，测量设备可用其他型号的替代。 | 试验章节
试验载荷和试验步骤
7 | 试验载荷 | 试验件各向功能加速度试验载荷、结构加速度试验载荷满足CXF飞机机载设备加速度环境及试验方法最新有效版次要求 | E-F131JB290 CXF飞机机载设备加速度环境及试验方法 | 试验章节
8 | 试验步骤 | 试验过程、保载时间、测试精度满足CXF飞机机载设备加速度环境及试验方法最新有效版次要求 | E-F131JB290 CXF飞机机载设备加速度环境及试验方法 | 试验章节
合格判据
9 | 试验合格判据 | 判断设备功能和结构完整性的判据。 | 应提供检查设备功能和结构完整性的方法，特别是电子设备应确保试验过程中设备功能正常，应明确具体检测方法 | 试验章节
试验记录/试验报告要求
10 | 试验记录 | 试验报告中应至少记录或包含以下数据和信息： a) 试验件构型等信息； b) 试验件安装信息； c) 试验设备； d) 试验载荷、步骤； e) 试验结果、照片、合格判据及检查结果； f) 试验结论。 |  | 通用