## Sheet1
风车环境试验检查单
序号 | 检查项 | 确认目标 | 可参考文件/备注
1 | 鉴定试验类别 | 与设备技术规范（或技术要求）一致。 | 1、设备/系统控制计划 2、设备/系统鉴定计划 | 通用
被测设备/系统
2 | 设备名称、件号、DAL等级（如有） | 1、供应商件号：必需。 2、COMAC件号：按需。 |  | 通用
3 | 设备/系统机上安装位置或区域 | 描述设备机上具体安装位置。 |  | 通用
4 | 设备/系统功能介绍 | 有基本介绍。 |  | 通用
试验设备
5 | 试验设备 | 必须有试验设备清单，并列举试验设备相关的信息，例如： a) 设备名称； b) 设备型号； c) 设备数量； d) 主要技术参数及精度； e) 明确需校准的设备和无需校准的设备。 |  | 试验章节
试验环境和试验方法
6 | 设备安装 | 必须有被测设备安装的信息（图示或文字描述），并符合机上安装方式，对外部装有减振器/缓冲器的设备，应装上减振器/缓冲器进行试验。 | 与系统专业相配合，共同确认被测设备的安装方式是否可代表机上安装。 | 试验章节
7 | 测点布置方案 | 必须有加速度测点的布置方案（图示）。 |  | 试验章节
8 | 扫频试验 | 沿飞机机体坐标X、Y、Z三个轴向进行扫频试验，试验方法为正弦扫频试验，试验时间、幅值、扫频率、最低频率及最高频率范围需与风车环境试验要求保持一致。 | E-F135JB022 CXF飞机机载设备风车振动环境及实施方法 | 试验章节
9 | 试验量值 | 应根据飞机不同部位以及不同区域划分确定试验量值，安装在发动机和短舱区域的设备必须使用非正常工作的发动机和短舱等级的试验量值进行试验。 | E-F135JB022 CXF飞机机载设备风车振动环境及实施方法 | 试验章节
试验实施
10 | 试验程序 | 试验程序应与机载设备风车环境试验要求保持一致。 | E-F135JB022 CXF飞机机载设备风车振动环境及实施方法 | 试验章节
11 | 试验要求 | 试验量级和测试精度要求应复合DO-160G第八章高量值振动部分的要求。 |  | 试验章节
合格判据
12 | 试验合格判据 | 判断设备功能和结构完整性的判据。 | 应提供检查设备功能和结构完整性的方法，特别是电子设备应确保试验过程中设备功能正常，应明确具体检测方法。 | 试验章节
试验记录/试验报告要求
13 | 试验记录 | 试验报告中应至少记录或包含以下数据和信息： a) 被测设备； b) 设备安装信息； c) 测点实际布置位置； d) 试验设备； e) 试验过程记录（试验轴向、时间、幅值、频率范围、扫频率、试验过程中设备功能监控）； f) 测试结果； g) 试验结论。 |  | 通用
14 | 被测设备状态记录 | 试验前、试验时和试验后被测设备的目视检查和功能测试记录等。 |  | 试验章节