## 审查意见
序号 | 章节 | 检查项编号 | 规则编码 | 判定 | 检查项 | 判定理由 | 证据 | 缺失项 | 建议 | 置信度 | 人工复核
1 | 通用章节（封面/目录及试验项目前各章） | R-Q-C003 | R-Q | 不通过 | 本章节内术语、名称和称谓是否一致 | 原文表7中使用"敏感度"（如"音频传导敏感度"、"感应信号敏感度"、"射频敏感度"），表9中使用"敏感性"（如"音频传导敏感性"、"感应信号敏感性"、"射频敏感性"），同一对象使用不同术语；表7中使用"磁效应试验"，表9中使用"磁影响试验"，同一对象使用不同术语 | 表7：音频传导敏感度试验、感应信号敏感性试验、射频敏感性试验；表9：音频传导敏感度试验、感应信号敏感度、射频敏感度；表7：磁效应试验；表9：磁影响试验 | 术语一致性 | 统一使用"敏感度"或"敏感性"；统一使用"磁效应"或"磁影响" | high | 整体判断思路正确，存在小瑕疵，音频传导敏感度试验前后描述一致，属于前后一致情况
2 | 通用章节（封面/目录及试验项目前各章） | QTP-GEN-01-C001 | QTP-GEN-01 | 通过 | 大纲是否对试验人员的责任与资质提出要求 | 原文"试验工程师：需经培训，考核，并得到委托方/试验单位授权；了解受试设备试验原理，了解试验标准及步骤，能够准确搭建试验平台等"表明对试验人员资质和责任有明确要求 | 试验工程师：需经培训，考核，并得到委托方/试验单位授权 |  |  | high | √
3 | 通用章节（封面/目录及试验项目前各章） | QTP-GEN-02-C001 | QTP-GEN-02 | 通过 | 大纲是否给出试验的标准大气条件 | 原文"温度：15℃～35℃；相对湿热(RH)：≤85%；环境压力：84kPa～107kPa"给出了具体数值范围 | a) 温度：15℃～35℃；b) 相对湿热(RH)：≤85%；c) 环境压力：84kPa～107kPa |  |  | high | √
4 | 通用章节（封面/目录及试验项目前各章） | QTP-GEN-03-C001 | QTP-GEN-03 | 通过 | 大纲是否要求每项试验均体现试验连接图、布置图信息 | 图清单列出了50幅图，涵盖各试验的布置图和连接图 | 图1 XXX外形图 图2 设备安装图 图3 XXX接口交联图 图4 功能性能试验测试连接图 图5 温度-高度试验（除过压试验）试验布置图... |  |  | high | √
5 | 通用章节（封面/目录及试验项目前各章） | QTP-GEN-04-C001 | QTP-GEN-04 | 通过 | 大纲是否明确给出受试设备的中文名称 | 原文"XXX（以下简称：XXX）"给出了设备中文名称 | XXX（以下简称：XXX）为飞机提供集中式维护 |  |  | high | ×，文件给出为XXX，不符合设备名称规范
6 | 通用章节（封面/目录及试验项目前各章） | QTP-GEN-09-C001 | QTP-GEN-09 | 通过 | 大纲是否明确给出试验科目的实施顺序 | 表9给出了鉴定项目顺序安排，列出了28项试验的实施顺序 | 表9 鉴定项目顺序安排 |  |  | high | √
7 | 通用章节（封面/目录及试验项目前各章） | QTP-GEN-05-C001 | QTP-GEN-05 | 通过 | 大纲是否具备受试设备的功能描述信息 | 原文"XXX为飞机提供集中式维护、飞机状态监控、运营数据记录、构型记录和报告、数据加载、飞机通信安全防护等功能"给出了功能描述 | XXX（以下简称：XXX）为飞机提供集中式维护、飞机状态监控、运营数据记录、构型记录和报告、数据加载、飞机通信安全防护等功能 |  |  | high | √
8 | 通用章节（封面/目录及试验项目前各章） | QTP-GEN-06-C001 | QTP-GEN-06 | 通过 | 大纲是否对试验线缆进行描述 | 表5给出了线缆的连接器型号、信号类型、芯数等描述 | 表5 受试设备交联关系表 ¦ 连接器 ¦ 规格 ¦ 信号类型 ¦ 线缆状态 ¦ ¦ 芯数 ¦ 线缆分布 ¦ |  |  | high | √
9 | 通用章节（封面/目录及试验项目前各章） | QTP-GEN-07-C001 | QTP-GEN-07 | 通过 | 大纲是否包含对陪试设备的描述 | 第6.5节明确写明"无" | 6.5 陪试设备 无。 |  |  | high | √
10 | 通用章节（封面/目录及试验项目前各章） | QTP-GEN-08-C001 | QTP-GEN-08 | 通过 | 大纲是否在试验概述中给出试验科目清单 | 表7给出了试验项目一览表，列出了所有28项试验 | 表7 试验项目一览表 |  |  | high | √
11 | 通用章节（封面/目录及试验项目前各章） | QTP-GEN-10-C001 | QTP-GEN-10 | 通过 | 大纲是否要求所有试验件均随产品提供验收试验记录与合格证明文件 | 原文"对于开展环境试验项目试验的所有试验件，均需随产品提供验收试验记录和合格证明文件" | 对于开展环境试验项目试验的所有试验件，均需随产品提供验收试验记录和合格证明文件 |  |  | high | √
12 | 13 温度和高度 | QTP-DO160G-04-01-C001 | QTP-DO160G-04-01 | 通过 | 是否明确列出全部测试设备的名称及型号 | 原文表14列出了快速温变试验箱WD1000C-15、高低温低气压试验箱TD1000C-SP、综合淋雨试验装置LRHS、温湿度计272-A、大气压力表DYM3等设备，每台设备均有名称和型号 | 快速温变试验箱 WD1000C-15；高低温低气压试验箱 TD1000C-SP；综合淋雨试验装置 LRHS；温湿度计 272-A；大气压力表 DYM3 |  |  | high | √
13 | 13 温度和高度 > 13.4 试验设备、测试设备及要求 | QTP-DO160G-04-02-C001 | QTP-DO160G-04-02 | 通过 | 测试设备配置是否足以完成本章试验、监测和判定任务 | 原文表14列出的设备覆盖温度试验（快速温变试验箱）、高度试验（高低温低气压试验箱）、过压试验（综合淋雨试验装置）、环境监测（温湿度计、大气压力表），功能完整 | 快速温变试验箱用于温度类试验；高低温低气压试验箱用于高度试验和减压试验；综合淋雨试验装置用于过压试验 |  |  | high | √
14 | 13 温度和高度 > 13.4 试验设备、测试设备及要求 | QTP-DO160G-04-03-C001 | QTP-DO160G-04-03 | 通过 | 测试设备关键参数是否明确并覆盖本章试验要求 | 原文表14给出了关键参数：温度变化率≥2℃/min、温度偏差±2~±3℃、压力偏差±5%、湿度偏差±5%RH~±7%RH、精度0.01MPa、允许误差±2.5hPa | 温度变化率≥2℃/min，精度：±3℃；温度偏差：±2.0℃ 压力偏差：±5%；精度：0.01MPa；允许误差：±2.5hPa |  |  | high | √，建议补充试验设备与试验要求对比判断
15 | 13 温度和高度 | QTP-DO160G-04-04-C001 | QTP-DO160G-04-04 | 不通过 | 测试设备校准周期/有效期及试验时校准状态要求是否明确 | 原文表14仅列出"校验方式：设备校验"，未给出具体校准周期或校准有效期，也未明确试验时设备需处于校准有效期内 | 校验方式 ¦ 设备校验 | 校准周期；校准有效期；试验时校准状态要求 | 在表14中补充校准周期（如12个月）和校准有效期要求，并明确试验实施时设备应处于有效校准期内 | high | √
16 | 13 温度和高度 > 13.4 试验设备、测试设备及要求 | QTP-DO160G-04-05-C001 | QTP-DO160G-04-05 | 通过 | 测试设备替代方案是否明确限定为精度、量程等同或更优 | 原文表14注1写明"若选择的试验设备精度/量程比原试验设备等同或更优，则允许更换设备进行试验" | 若选择的试验设备精度/量程比原试验设备等同或更优，则允许更换设备进行试验 |  |  | high | √
17 | 13 温度和高度 > 13.2 试验要求 | QTP-DO160G-04-06-C001 | QTP-DO160G-04-06 | 通过 | 是否明确声明温度-高度试验的设备鉴定类别 | 原文13.2明确写明"通过DO-160G第4章，A2类设备规定的温度和高度试验"，表13各试验项目类别列均为A2 | 通过DO-160G第4章，A2类设备规定的温度和高度试验；类别 ¦ A2 |  |  | high | √
18 | 13 温度和高度 > 13.7 试验程序 > 13.7.1 地面低温耐受试验和低温短时工作试验 | QTP-DO160G-04-07-C001 | QTP-DO160G-04-07 | 通过 | 地面低温耐受试验参数是否满足标准要求 | 原文表15地面耐受低温温度为-55℃，温度稳定时间为3h，保持3h；13.7.1节写明设备非工作状态、升温速率不小于2℃/min | 地面耐受低温温度：-55℃；温度稳定时间：3h；设备不上电（非工作状态）；以不小于2℃/min的温变速率 |  |  | high | √
19 | 13 温度和高度 > 13.7 试验程序 > 13.7.1 地面低温耐受试验和低温短时工作试验 | QTP-DO160G-04-08-C001 | QTP-DO160G-04-08 | 通过 | 低温短时工作试验参数是否满足标准要求 | 原文表15低温短时工作温度为-40℃，13.7.1节写明受试设备工作0.5h并进行中间检测 | 地面低温短时工作温度：-40℃；受试设备工作0.5h |  |  | high | √
20 | 13 温度和高度 > 13.7 试验程序 > 13.7.2 低温工作试验 | QTP-DO160G-04-09-C001 | QTP-DO160G-04-09 | 通过 | 低温工作试验参数是否满足标准要求 | 原文表16低温工作温度为-15℃，温度稳定时间为2h，13.7.2节写明受试设备工作2h并进行中间检测 | 低温工作温度：-15℃；温度稳定时间：2h；受试设备工作2h |  |  | high | √
21 | 13 温度和高度 > 13.7 试验程序 > 13.7.1 地面低温耐受试验和低温短时工作试验 | QTP-DO160G-04-10-C001 | QTP-DO160G-04-10 | 通过 | 地面高温耐受试验参数是否满足标准要求 | 原文表17地面耐受高温温度为85℃，温度稳定时间为3h，保持3h；13.7.3节写明设备非工作状态、升温速率不小于2℃/min | 地面耐受高温温度：85℃；温度稳定时间：3h；设备不上电（非工作状态）；以不小于2℃/min的温变速率 |  |  | high | √
22 | 13 温度和高度 > 13.7 试验程序 > 13.7.3 地面高温耐受试验和高温短时工作试验 | QTP-DO160G-04-11-C001 | QTP-DO160G-04-11 | 通过 | 高温短时工作试验参数是否满足标准要求 | 原文表17地面高温短时工作温度为70℃，13.7.3节写明可按照13.7.4章节高温工作继续进行试验，表明高温短时工作与高温工作温度相同但仍进行了试验 | 地面高温短时工作温度：70℃；可按照13.7.4章节高温工作继续进行试验 |  |  | high | √
23 | 13 温度和高度 > 13.7 试验程序 > 13.7.2 低温工作试验 | QTP-DO160G-04-12-C001 | QTP-DO160G-04-12 | 通过 | 高温工作试验参数是否满足标准要求 | 原文表18高温工作温度为+70℃，温度稳定时间为2h，13.7.4节写明受试设备工作2h | 高温工作温度：+70℃；温度稳定时间：2h；受试设备工作2h |  |  | high | √
24 | 13 温度和高度 | QTP-DO160G-04-13-C001 | QTP-DO160G-04-13 | 待复核 | 飞行中冷却能力损失试验是否明确适用性 | 本章未提及飞行中冷却能力损失试验，也未说明不适用理由；根据13.2节设备安装于飞机设备舱前电子舱，A2类设备通常不涉及需要外部冷却的系统，但原章未明确说明 |  | 飞行中冷却能力损失试验的适用性说明 | 明确说明本设备不适用飞行中冷却能力损失试验及理由 | needs_review | 不通过，飞行中冷却能力损失试验适用于具有内部或外部冷却能力的设备，此处无法判断其是否与需求一致
25 | 13 温度和高度 > 13.7 试验程序 > 13.7.2 低温工作试验 | QTP-DO160G-04-14-C001 | QTP-DO160G-04-14 | 通过 | 高度试验参数是否满足标准要求 | 原文表19高度为15000ft（4.6km）57.18kPa，温度稳定时间为2h，13.7.5节写明受试设备工作2h，试验在环境大气压力下进行 | 高度：15000ft（4.6km）57.18kPa；温度稳定时间：2h；受试设备工作2h |  |  | high | √
26 | 13 温度和高度 > 13.7 试验程序 > 13.7.6 减压工作试验 | QTP-DO160G-04-15-C001 | QTP-DO160G-04-15 | 通过 | 减压试验参数是否满足标准要求 | 原文表20飞机最大飞行高度为12131米/39800英尺，起始压力75.26kPa，13.7.6节写明15秒内降压至目标压强，保持10min，设备工作 | 飞机最大飞行高度：12131米/39800英尺；降低试验箱气压至75.26kPa；持续减压15秒内，降压至飞机最大飞行高度对应压强，工作10min |  |  | high | √
27 | 13 温度和高度 > 13.7 试验程序 > 13.7.7 过压工作试验 | QTP-DO160G-04-16-C001 | QTP-DO160G-04-16 | 通过 | 过压试验参数是否满足标准要求 | 原文表21过压为170kPa，13.7.7节写明设备处于非工作状态，保持至少10min，恢复至标准大气条件后设备工作并进行最终检测 | 过压：170kPa；处于非工作状态，调整试验箱气压至170kPa，保持至少10min；恢复试验箱气压至标准大气条件后，设备工作并进行最终检测 |  |  | high | √
28 | 15 湿热试验 > 15.5 试验布置和连接 | R-Q-C002 | R-Q | 不通过 | 语句是否通顺，是否存在语序不当、语病或明显歧义 | 原文“按将受试设备与测试设备进行连接布置”存在语序不当，"按将"连用不符合中文表达习惯 | 按将受试设备与测试设备进行连接布置 |  | 修改为“按照将受试设备与测试设备进行连接布置”或“将受试设备与测试设备按要求进行连接布置” | high | 判断正确，但修改意见错误，应修改为“将受试设备与测试设备按要求进行连接布置”
29 | 15 湿热试验 > 15.7 试验程序 | R-Q-C003 | R-Q | 不通过 | 本章节内术语、名称和称谓是否一致 | 原文“受试样品”与本章15.3、15.5、15.6等节使用的“受试设备”术语不一致 | 受试样品在38±2℃、相对湿度85±4%条件下保持稳定 |  | 统一为“受试设备” | high | √
30 | 16 工作冲击和坠撞安全试验 > 16.7 试验程序 > 16.7.1 工作冲击试验 | R-Q-C002 | R-Q | 不通过 | 语句是否通顺，是否存在语序不当、语病或明显歧义 | 原文“拍照记录受试设备在振动台上”语句不完整，缺少宾语 | 拍照记录受试设备在振动台上 | 完整的宾语 | 补充完整语句 | high | √
31 | 16 工作冲击和坠撞安全试验 > 16.6 受试设备、试验装置（试验前）的制造符合性要求 | R-Q-C003 | R-Q | 不通过 | 本章节内术语、名称和称谓是否一致 | 原文“受试设备、陪试件、试验装置”对同一对象使用了不同术语 | 受试设备、陪试件、试验装置 | 术语统一 | 统一术语 | high | ×，不是同一对象，如需判断，应判断陪试设备与陪试件的区别
32 | 17 振动试验 > 17.7 试验程序 > 17.7.2 强化振动试验 | R-Q-C001 | R-Q | 不通过 | 是否存在错别字、漏字、多字、重复词或明显标点错误 | 原文“f) 重复c)的正弦扫描，任何振动共振频率的变化均应记录”缺少句末标点符号 | f) 重复c)的正弦扫描，任何振动共振频率的变化均应记录 |  | 在句末添加句号 | high | √，存在遗漏未检测问题，如17 振动试验 > 17.7 试验程序 > 17.7.1 标准振动 d）
33 | 17 振动试验 > 17.2 试验要求 | R-Q-C002 | R-Q | 不通过 | 语句是否通顺，是否存在语序不当、语病或明显歧义 | 原文“XXX应通过DO-160G第8章，S类规定（B3曲线）的要求进行标准振动和R类（B3&B4曲线）的要求进行强化振动试验”语句不通顺，缺少连接词 | XXX应通过DO-160G第8章，S类规定（B3曲线）的要求进行标准振动和R类（B3&B4曲线）的要求进行强化振动试验 |  | 在“和R类”前补充“的”或改为“以及R类” | high | 判断正确，但修改意见应为“S类规定（B3曲线）的要求进行标准振动和R类规定（B3&B4曲线）的要求进行强化振动试验”
34 | 17 振动试验 > 17.7 试验程序 > 17.7.2 强化振动试验 | R-Q-C003 | R-Q | 不通过 | 本章节内术语、名称和称谓是否一致 | 原文17.7.2中d)使用“设备”，e)使用“试件”指代同一对象，术语不一致 | d) 使设备处于工作状态，按B3曲线相应量值对设备进行试验...e) 按B4曲线量级进行3h试验。在振动期间试件应处于工作状态 |  | 统一使用“受试设备”或“设备” | high | √
35 | 19 防水试验 > 19.7 试验程序 | R-Q-C001 | R-Q | 不通过 | 是否存在错别字、漏字、多字、重复词或明显标点错误 | 原文“受试设备加电工作min”存在漏字（时间数值缺失）；原文“按照按照12章节表12”存在重复词 | 受试设备加电工作min；按照按照12章节表12 | 时间数值 | 补充具体时间数值；删除重复的“按照” | high | √
36 | 19 防水试验 > 19.7 试验程序 | R-Q-C002 | R-Q | 不通过 | 语句是否通顺，是否存在语序不当、语病或明显歧义 | 原文“受试设备加电工作min”语句不完整，min后缺少时间数值导致语句存在明显歧义 | 受试设备加电工作min | 时间数值 | 补充具体时间数值使语句完整 | high | 问题重复
37 | 19 防水试验 | R-Q-C003 | R-Q | 不通过 | 本章节内术语、名称和称谓是否一致 | 原文19.6节使用“陪试件”，而19.3节使用“陪试设备”，对同一对象使用了不同术语 | 陪试件；陪试设备 |  | 统一术语，建议全文使用“陪试设备” | high | √
38 | 20 磁效应试验 > 20.4 试验设备、测试设备及要求 | QTP-DO160G-15-02-C001 | QTP-DO160G-15-02 | 通过 | 测试设备配置是否足以完成本章试验、监测和判定任务 | 原文表36所列设备覆盖了磁场测量（FVM-400磁强计）、距离测量（20m纤维卷尺）、供电（大功率线性直流电源）、环境监测（温湿度计、大气压力表）等全部必需功能 | 表36 磁影响设备信息表 |  |  | high | √
39 | 20 磁效应试验 > 20.4 试验设备、测试设备及要求 | QTP-DO160G-15-01-C001 | QTP-DO160G-15-01 | 通过 | 是否明确列出全部测试设备的名称及型号 | 原文表36列出了5种测试设备，每台设备均给出了名称和具体型号：磁强计FVM-400、纤维卷尺20m、大功率线性直流电源HA-DC100/100、温湿度计272-A、大气压力表DYM3 | 表36 磁影响设备信息表 |  |  | high | √
40 | 20 磁效应试验 > 20.4 试验设备、测试设备及要求 | QTP-DO160G-15-03-C001 | QTP-DO160G-15-03 | 通过 | 测试设备关键参数是否明确并覆盖本章试验要求 | 原文表36给出了每台设备的关键参数：磁强计精度±0.5%F.S和±2000nT范围内误差小于50nT，纤维卷尺精度±2%，温湿度计温度偏差±2℃/湿度偏差±5%RH~±7%RH，大气压力表允许误差±2.5hPa | 精度：±0.5%F.S； ±2000nT 范围内误差小于50nT |  |  | high | √
41 | 20 磁效应试验 | QTP-DO160G-15-04-C001 | QTP-DO160G-15-04 | 不通过 | 测试设备的校准周期/有效期及试验时校准状态要求是否明确 | 原文表36中所有设备的校验方式仅标注为“定检”，未给出具体校准周期或校准有效期，也未明确要求试验实施时设备处于校准有效期内 | 定检 | 校准周期；校准有效期；试验时校准状态要求 | 补充校准周期（如12个月）和校准有效期的具体要求，并明确试验实施时设备应处于校准有效期内 | high | √
42 | 20 磁效应试验 > 20.4 试验设备、测试设备及要求 | QTP-DO160G-15-05-C001 | QTP-DO160G-15-05 | 通过 | 测试设备替代方案是否明确限定为精度、量程等同或更优 | 原文表36注1明确“若选择的试验设备精度/量程比原试验设备等同或更优，则允许更换设备进行试验”，限定条件清晰 | 若选择的试验设备精度/量程比原试验设备等同或更优，则允许更换设备进行试验 |  |  | high | √
43 | 20 磁效应试验 > 20.2 试验要求 | QTP-DO160G-15-06-C001 | QTP-DO160G-15-06 | 通过 | 类别定义与所声明类别、安装距离的对应关系是否明确 | 原文20.2明确声明“Z类设备”，表35显示Z类对应0＜D＜0.3m，与Z类定义（0＜D≤0.3m）一致 | Z类设备规定要求；表35 磁影响要求：Z ¦ 0＜D＜0.3m |  |  | high | √
44 | 20 磁效应试验 > 20.7 试验程序 | QTP-DO160G-15-07-C001 | QTP-DO160G-15-07 | 不通过 | 试验磁场强度要求、偏转角取值与环境场强超差时的修正方法是否明确 | 原文给出了磁场强度14.4A/m±10%，但未说明试验前需测量HCAFS值，也未说明当环境场强超出容差范围时的修正公式Dc = 1° × (14.4 A/m ÷ 环境场强的水平分量) | 磁体的水平磁场强度：14.4A/m±10% | HCAFS测量要求；环境场强超差修正方法 | 补充HCAFS测量要求及超差修正公式 | high | 已明确测试方案及试验室磁场强度，无需再补充
45 | 20 磁效应试验 > 20.7 试验程序 | QTP-DO160G-15-08-C001 | QTP-DO160G-15-08 | 不通过 | 电缆布置、工作模式与朝向选择、距离测量与均匀性验证是否完整 | 原文步骤c)要求电缆束沿东-西轴线放置，步骤d)要求选择最大磁偏转角工作模式，步骤e)要求找出最大磁偏转朝向，步骤g)要求测量最小距离。但未说明若采用移动罗盘方式时需进行磁场均匀性试验及±0.5°判据 | f) 减少受试设备和磁罗盘之间的距离以得到偏转角Dc | 罗盘移动方式对应的均匀性试验要求 | 补充移动罗盘方式时的均匀性试验要求 | high | ×，应先要求在“步骤f）减少受试设备和磁罗盘之间的距离”中明确如何减少距离，如是罗盘移向EUT 而不是EUT 移向罗盘，必须进行磁场均匀性试验。
46 | 20 磁效应试验 > 20.8 试验判据 | QTP-DO160G-15-09-C001 | QTP-DO160G-15-09 | 不通过 | 判据是否落到「实测距离满足所声明类别」与「设备工作正常性」两点 | 原文20.8明确距离判据（0米与0.3米之间）和QPAT检查要求，但未明确提及设备自身工作正常性要求和不干扰临近设备的要求 | 满足以上要求，则判定结论为Pass，否则为Fail | 设备工作正常性要求；不干扰临近设备要求 | 补充设备工作正常性及不干扰临近设备的要求 | high | √
47 | 21 电源输入试验 | QTP-DO160G-16-01-C001 | QTP-DO160G-16-01 | 通过 | 测试设备名称及型号是否完整 | 原文表38列出了6台测试设备，每台设备均给出了名称和型号 | 多功能交直流电源 NetWave 20.2-400；数字示波器 SDS6054 H10 Pro；高压探头 RP1300H；隔离变压器 7032-2；温湿度计 272-A；大气压力表 DYM3 |  |  | high | √
48 | 21 电源输入试验 | QTP-DO160G-16-02-C001 | QTP-DO160G-16-02 | 通过 | 测试设备配置是否足以完成试验 | 原文表38列出的设备覆盖了电源输入试验所需的供电（多功能交直流电源）、波形测量（数字示波器、高压探头）、环境监测（温湿度计、大气压力表）及安全防护（隔离变压器）功能 | 表38设备清单 |  |  | high | √
49 | 21 电源输入试验 > 21.4 试验设备、测试设备及要求 | QTP-DO160G-16-03-C001 | QTP-DO160G-16-03 | 通过 | 测试设备关键参数是否明确 | 原文表38给出了各设备的关键技术参数，包括直流电压量程10V~500V、电压精度＜5%、带宽500MHz、最大电压2000V、温度偏差±2℃等 | 直流电压:10V~500V；电压精度：＜5%；带宽：500MHz；最大电压：2000V；温度偏差：±2℃ |  |  | high | √
50 | 21 电源输入试验 | QTP-DO160G-16-04-C001 | QTP-DO160G-16-04 | 不通过 | 测试设备校准周期与有效期是否明确 | 原文表38中所有设备的校验方式仅标注“定检”，未给出具体校准周期或有效期 | 表38中“校验方式“列所有设备均标注为“定检” | 具体校准周期；校准有效期 | 在“校验方式“列中补充具体校准周期（如12个月）或明确校准有效期的表述 | high | √
51 | 21 电源输入试验 > 21.4 试验设备、测试设备及要求 | QTP-DO160G-16-05-C001 | QTP-DO160G-16-05 | 通过 | 测试设备替代方案是否明确 | 原文注1明确“若选择的试验设备精度/量程比原试验设备等同或更优，则允许更换设备进行试验” | 若选择的试验设备精度/量程比原试验设备等同或更优，则允许更换设备进行试验 |  |  | high | √
52 | 21 电源输入试验 > 21.7 试验程序 > 21.7.1 正常工作条件：稳态电压 | QTP-DO160G-16-06-C001 | QTP-DO160G-16-06 | 通过 | 设备类别标识是否完整 | 原文21.2节表37和21.7节各子试验中均明确标注设备类别为“AXI”，与试验项目对应一致 | 表37中所有试验项目类别均标注为“AXI”；21.7.1明确“设备类别选择AXI类进行试验” |  |  | high | √
53 | 21 电源输入试验 > 21.2 试验要求 | QTP-DO160G-16-07-C001 | QTP-DO160G-16-07 | 通过 | 供电说明与工作模式是否明确 | 原文21.2节明确“28V直流“供电，21.3节说明工作状态“详见6.4节”，21.5节提供了试验布置图 | 应通过DO-160G第16章，AXI类设备规定要求；工作状态：详见6.4节 |  |  | high | √
54 | 21 电源输入试验 | QTP-DO160G-16-08-C001 | QTP-DO160G-16-08 | 通过 | 电源输入参数限值与试验项目是否完整 | 原文表37列出了8项试验项目，表39、表42、表43等给出了具体限值参数，与21.7节各子试验程序对应一致 | 表37：稳态电压试验、瞬时电源中断试验、正常浪涌电压试验等8项；表39：最高30.3V，最低22.0V，应急18.0V |  |  | high | √
55 | 21 电源输入试验 > 21.7 试验程序 > 21.7.7 冲击电流 | QTP-DO160G-16-09-C001 | QTP-DO160G-16-09 | 通过 | 试验判据是否明确可判定 | 原文21.8节为每个试验项目（a-g项）均明确了判据，要求QPAT1、QPAT2、QPAT3检查通过，并给出了冲击电流的具体限值（9倍、4倍、2倍最大稳态负载电流） | 满足以上要求，则判定结论为Pass，否则为Fail；上电开始0ms~3ms内，冲击电流不大于9倍的受试件最大稳态负载电流 |  |  | high | √
56 | 23 音频传导敏感性 > 23.2 试验要求 | R-Q-C001 | R-Q | 不通过 | 是否存在错别字、漏字、多字、重复词或明显标点错误 | 原文“极限（Vp-p)”中括号位置不当，应为“极限Vp-p”或“极限（Vp-p）” | 极限（Vp-p) |  | 修正表46标题中括号位置 | high | ×
57 | 23 音频传导敏感性 > 23.7 试验程序 | R-Q-C002 | R-Q | 不通过 | 语句是否通顺，是否存在语序不当、语病或明显歧义 | 原文“满足中R类设备要求的正弦音频信号”表述不完整，缺少标准名称 | 满足中R类设备要求 | 标准名称 | 补充为“满足DO-160G中R类设备要求” | high | 单独判断则正确，修改意见应为“满足DO-160G中第18章，R类设备要求”；联系上下文（23.2试验要求）则该部分无误
58 | 23 音频传导敏感性 > 23.4 试验设备、测试设备及要求 | R-Q-C003 | R-Q | 不通过 | 本章节内术语、名称和称谓是否一致 | 原文“23.4 试验设备、测试设备及要求”与“23.7 c) 测试设备发送仿真激励”对同一对象使用不同术语 | 23.4 试验设备、测试设备及要求；23.7 c) 测试设备发送仿真激励 |  | 统一使用“试验设备” | high | ×，23.7未出现测试设备； 同时，若该部分出现测试设备，应结合语义判断是否正确。
59 | 25 射频敏感度 | R-Q-C001 | R-Q | 不通过 | 是否存在错别字、漏字、多字、重复词或明显标点错误 | 原文存在多处错别字和多字：“传导射敏感度”多了一个“射”字、“知道”应为“使”、“HZ”应为“Hz”、“注：中”应补充“表中” | 传导射敏感度¦知道幅度测量仪器1#测得的¦10kHZ~400MHz¦注：中"*"的含义 |  | 逐项修改错别字 | high | √
60 | 25 射频敏感度 | R-Q-C002 | R-Q | 不通过 | 语句是否通顺，是否存在语序不当、语病或明显歧义 | 原文存在语句断裂和表述不清：“使用发射天线为锥形喇叭天线当天线尺寸较小且关注频率较高”缺少连接词；“此试验的接地平面（试验台）应符合试验要求”表述不明确 | 使用发射天线为锥形喇叭天线当天线尺寸较小且关注频率较高¦此试验的接地平面（试验台）应符合试验要求 |  | 补充连接词、明确表述 | high | √
61 | 25 射频敏感度 > 25.5 试验布置和连接 | R-Q-C003 | R-Q | 不通过 | 本章节内术语、名称和称谓是否一致 | 原文同时使用“受试设备”和“被测设备”两种称谓，术语不一致 | 被测设备开口（例如显示器、连接器、按键、散热口等）应暴露于接收天线前 |  | 统一术语为“受试设备” | high | √
62 | 27 闪电感应瞬态敏感性 | R-Q-C001 | R-Q | 不通过 | 是否存在错别字、漏字、多字、重复词或明显标点错误 | 原文“耐受 能力”存在多余空格，属于多字（空格）问题 | 耐受 能力 |  | 删除空格，改为“耐受能力” | high | √
63 | 27 闪电感应瞬态敏感性 > 27.2 试验要求 | R-Q-C003 | R-Q | 不通过 | 本章节内术语、名称和称谓是否一致 | 原文“表54中规定的针脚注入和表55电缆束注入”表述不对称，表54有“规定的”，表55缺少“规定的” | 表54中规定的针脚注入和表55电缆束注入 |  | 在“表55”后补充“规定的” | high | √
64 | 30 加速度试验 > 30.2 试验要求 | R-Q-C002 | R-Q | 不通过 | 语句是否通顺，是否存在语序不当、语病或明显歧义 | 原文“该试验考核XXX在经受中规定的加速度条件的性能特征”存在语序不当，语句不完整，缺少必要的介词和名词 | 该试验考核XXX在经受中规定的加速度条件的性能特征 |  | 修改为完整表述，如“该试验考核XXX在经受ISO2669:1995规定的加速度条件下的性能特征” | high | √
65 | 32 砂尘试验 > 32.4 试验设备、测试设备及要求 | R-Q-C003 | R-Q | 不通过 | 本章节内术语、名称和称谓是否一致 | 原文表66设备用途栏“用于砂尘试验试设备”将“试验设备”简写为“试设备”，与正文“试验设备、测试设备及要求”标题中的表述不一致 | 用于砂尘试验试设备 |  | 将“试设备”改为“试验设备” | high | √
66 | 33 霉菌试验 > 33.4 试验设备、测试设备及要求 | QTP-DO160G-13-05-C001 | QTP-DO160G-13-05 | 通过 | 测试设备替代条件是否明确限定为精度、量程等同或更优 | 原文注1规定“若选择的试验设备精度/量程比原试验设备等同或更优，则允许更换设备进行试验” | 若选择的试验设备精度/量程比原试验设备等同或更优，则允许更换设备进行试验 |  |  | high | √
67 | 33 霉菌试验 > 33.4 试验设备、测试设备及要求 | QTP-DO160G-13-02-C001 | QTP-DO160G-13-02 | 通过 | 测试设备配置能否覆盖试验需求 | 原文表69列出了霉菌试验箱、钢卷尺、温湿度变送记录仪、数字大气压力表，可覆盖环境控制、参数测量需求 | 表69 霉菌试验设备及仪器仪表 |  |  | high | √
68 | 33 霉菌试验 > 33.4 试验设备、测试设备及要求 | QTP-DO160G-13-03-C001 | QTP-DO160G-13-03 | 通过 | 测试设备关键参数是否明确并覆盖试验要求 | 原文表69给出了技术要求/精度：霉菌试验箱温度偏差±1.0℃、湿度偏差±2%，钢卷尺允差±5.0mm，温湿度变送记录仪允许误差±7%RH±2℃，数字大气压力表允差±0.5kPa | 温度偏差：±1.0℃ 湿度偏差：±2% |  |  | high | √
69 | 33 霉菌试验 | QTP-DO160G-13-04-C001 | QTP-DO160G-13-04 | 不通过 | 是否说明测试设备的校准周期或有效期 | 原文表69中校验方式仅列“设备校验”，未给出具体校准周期或有效期 | 校验方式 ¦ 设备校验 | 校准周期；校准有效期 | 为每台设备补充校准周期或有效期要求 | high | √
70 | 33 霉菌试验 | QTP-DO160G-13-01-C001 | QTP-DO160G-13-01 | 不通过 | 是否明确列出全部测试设备的名称及型号 | 原文“设备型号 ¦ TBD”表明设备型号未明确 | 设备型号 ¦ TBD | 霉菌试验箱具体型号；钢卷尺具体型号；温湿度变送记录仪具体型号；数字大气压力表具体型号 | 明确列出具体设备型号 | high | √
71 | 33 霉菌试验 > 33.2 试验要求 | QTP-DO160G-13-06-C001 | QTP-DO160G-13-06 | 通过 | 类别声明与试验/豁免安排是否符合标准要求 | 原文“应通过DO－160G第13章，F类规定的霉菌试验”明确声明F类 | 应通过DO－160G第13章，F类规定的霉菌试验 |  |  | high | √
72 | 33 霉菌试验 > 33.2 试验要求 | QTP-DO160G-13-07-C001 | QTP-DO160G-13-07 | 通过 | 试验箱条件、防冷凝、空气循环与培养温湿度是否符合要求 | 原文表67规定试验温度(30±1)℃、相对湿度(97±2)%，33.7.5条规定预处理至少4h，33.7.6条规定培养期间关闭试验箱 | 试验温度 ¦ （30±1）℃ |  |  | high | √
73 | 33 霉菌试验 > 33.2 试验要求 | QTP-DO160G-13-08-C001 | QTP-DO160G-13-08 | 通过 | 菌种类型、悬浮液制备、对照样品与接种方式是否符合要求 | 原文表68列出5种菌种，33.7.1-33.7.5节详细描述了无机盐溶液制备、混合孢子悬浮液制备、培养液活力检查、对照样品规格及接种方式 | 表68 试验菌种 |  |  | high | √，但证据有误
74 | 33 霉菌试验 > 33.7 试验程序 > 33.7.6 培养 | QTP-DO160G-13-09-C001 | QTP-DO160G-13-09 | 通过 | 7天对照检查与28天培养周期是否符合要求 | 原文33.7.6条规定7天后检查对照样品，33.7.6条规定试验时间从接种时算起28天 | 7天后，检查对照样品上霉菌的生长情况 |  |  | high | √
75 | 33 霉菌试验 > 33.7 试验程序 > 33.7.7 检查 | QTP-DO160G-13-10-C001 | QTP-DO160G-13-10 | 通过 | 检查时机、开壳检查要求与结果分析内容是否符合要求 | 原文33.7.7条规定培养结束后立即检查，8h内未完成则放回湿热环境最少12h，非密封设备应开壳检查；33.7.8条规定分析霉菌菌种类型、生长部位、有资质人员评价 | 培养期结束后，立即对试验样品进行检查 |  |  | high | √
76 | 37 记录 > 试验故障报告 | R-Q-C001 | R-Q | 不通过 | 是否存在错别字、漏字、多字、重复词或明显标点错误 | 原文“被被试品信息”中多了一个“被”字，存在重复用字错误 | 被被试品信息 |  | 删除多余的“被”字，修改为“被试品信息” | high | √
77 | 全文综合审查（文档级规则 1/4） | QTP-LIST-01-C001 | QTP-LIST-01 | 通过 | 试验项目一览表是否存在 | 原文表7“试验项目一览表”存在于7 试验概述章节 | 表7 试验项目一览表 |  |  | high | √
78 | 全文综合审查（文档级规则 1/4） | QTP-LIST-02-C001 | QTP-LIST-02 | 通过 | 一览表每行是否能在正文章节中找到对应章节 | 原文一览表28行均能在正文章节中找到对应章节：温度和高度→13温度和高度，温度变化→14温度变化试验，湿热→15湿热试验，工作冲击和坠撞安全→16工作冲击和坠撞安全试验，振动→17振动试验，防爆性→18防爆性试验，防水→19防水试验，磁效应→20磁效应试验，电源输入→21电源输入试验，电压尖峰→22电压尖峰试验，音频传导敏感性→23音频传导敏感性，感应信号敏感性→24感应信号敏感性，射频敏感度→25射频敏感度，射频能量发射→26射频能量发射，闪电感应瞬态敏感性→27闪电感应瞬态敏感性，静电放电→28静电放电，可燃性→29可燃性试验，加速度→30加速度试验，流体敏感性→31流体敏感性试验，砂尘→32砂尘试验，霉菌→33霉菌试验 | 13 温度和高度；14 温度变化试验；15 湿热试验；16 工作冲击和坠撞安全试验；17 振动试验；18 防爆性试验；19 防水试验；20 磁效应试验；21 电源输入试验；22 电压尖峰试验；23 音频传导敏感性；24 感应信号敏感性；25 射频敏感度；26 射频能量发射；27 闪电感应瞬态敏感性；28 静电放电；29 可燃性试验；30 加速度试验；31 流体敏感性试验；32 砂尘试验；33 霉菌试验 |  |  | high | √
79 | 全文综合审查（文档级规则 1/4） | QTP-LIST-03-C001 | QTP-LIST-03 | 通过 | 试验类别逐行比对 | 原文一览表各类别与对应正文章节类别声明一致：温度和高度A2类→13章A2类，温度变化B类→14章B类，湿热A类→15章A类，工作冲击B类→16章B类，振动S/R类→17章S/R类，防爆性E类→18章E类，防水Y类→19章Y类，磁效应Z类→20章Z类，电源输入AXI类→21章AXI类，电压尖峰A类→22章A类，音频R类→23章R类，感应信号CWX类→24章CWX类，射频T类→25章T类，射频发射M类→26章M类，闪电A3G3L3类→27章A3G3L3类，静电A类→28章A类，可燃性C类→29章C类，加速度/→30章按ISO2669，流体F类→31章F类，砂尘D类→32章D类，霉菌F类→33章F类 | 表7试验类别列与各章节试验要求表类别一致 |  |  | high | √
80 | 全文综合审查（文档级规则 2/4） | QTP-LIST-04-C001 | QTP-LIST-04 | 不通过 | 一览表标注开展的行，正文是否有对应章节且有实质试验描述 | 原文“第4.5.4条 高温工作试验”标注为“测试”，但正文表13中未列出高温工作试验条件 | 第4.5.4条 高温工作试验 ¦ A2类 ¦ 测试 ¦ 是 ¦ 红标件1/红标件2 | 高温工作试验条件 | 在表13中补充高温工作试验条件或在表7中更正为不开展 | high | ×，文中已有
81 | 全文综合审查（文档级规则 2/4） | QTP-LIST-05-C001 | QTP-LIST-05 | 通过 | 引用标准条款与项目名称、章节内容是否吻合 | 表7中各试验项目引用的DO-160G章条与对应章节名称基本一致：温度和高度→第4章，温度变化→第5章，湿热→第6章，工作冲击→第7章，振动→第8章，防爆性→第9章，防水→第10章，磁效应→第15章，电源输入→第16章，电压尖峰→第17章，音频传导敏感度→第18章，感应信号敏感度→第19章，射频敏感度→第20章，射频能量发射→第21章，闪电感应瞬态敏感度→第22章，静电放电→第25章，可燃性→第26章 | RTCA/DO-160G第4章 温度和高度...RTCA/DO-160G第5章5.3.1条 温度变化试验... |  |  | high | √
82 | 全文综合审查（文档级规则 2/4） | QTP-LIST-06-C001 | QTP-LIST-06 | 不通过 | 温度和高度章的子试验是否齐全 | 标准要求8项子试验，原文表13只列出7项，缺少“飞行中冷却能力损失试验”的独立描述 | 表13 温度和高度条件 ¦ 序号1-9（无飞行中冷却能力损失试验） | 飞行中冷却能力损失试验 | 补充飞行中冷却能力损失试验的试验条件、程序和判据 | high | ×，表7中已明确不开展该子项
83 | 全文综合审查（文档级规则 3/4） | QTP-XREF-01-C001 | QTP-XREF-01 | 通过 | 受试设备与陪试设备信息的跨章一致性 | 原文“受试设备：XXX，详细构型见6.1节受试设备构型状态；陪试设备：无”出现在所有试验章节中，与6.5节基准一致 | 受试设备：XXX，详细构型见6.1节受试设备构型状态；陪试设备：无 |  |  | high | √
84 | 全文综合审查（文档级规则 3/4） | QTP-XREF-02-C001 | QTP-XREF-02 | 通过 | 测试设备信息的跨章一致性 | 电压尖峰试验（表45）与射频敏感度试验（表52）的测试设备均包含温湿度计272-A、大气压力表DYM3，参数一致；各章均明确设备型号、技术要求/精度、校验方式 | 温湿度计 ¦ 用于测量试验室大气温湿度 ¦ 272-A ¦ 温度偏差：±2℃ 湿度偏差：±5%RH~±7%RH ¦ 定检 |  |  | high | √
85 | 全文综合审查（文档级规则 3/4） | QTP-XREF-03-C001 | QTP-XREF-03 | 通过 | 试验通用条件与允差的跨章一致性 | 通用要求章（8.2）规定温度允差±3℃，湿热试验（表25）规定温度允差±2℃，湿热试验条件严于通用要求，符合'或该章标准另有更严格规定'的允许情形 | 温度：±3℃ ¦ 温度：±2℃ 相对湿度：±4%RH |  |  | high | √
86 | 全文综合审查（文档级规则 3/4） | QTP-XREF-04-C001 | QTP-XREF-04 | 通过 | 功能性能检查要求的跨章一致性 | 设备功能检查章（12）定义了QPAT1/QPAT2/QPAT3检查项，各试验章节均引用'按12.2章节表12要求进行QPAT1/QPAT2/QPAT3检查'，检查时机完整 | 试验前，按12.2章节表12要求进行QPAT1检查，确认通过并记录检测数据 |  |  | high | √
87 | 全文综合审查（文档级规则 3/4） | QTP-XREF-05-C001 | QTP-XREF-05 | 不通过 | 引用文件与术语缩略语的跨章一致性 | 原文“本文所使用的缩略语如下所示。¦ LRU ¦ Line Replaceable Unit ¦ 航线可更换单元 ¦ ¦ TBD ¦ To Be Determined ¦ 待定 ¦”仅定义LRU和TBD，但正文各章节大量使用ATP、QPAT未定义 | 本文所使用的缩略语如下所示。¦ LRU ¦ Line Replaceable Unit ¦ 航线可更换单元 ¦ ¦ TBD ¦ To Be Determined ¦ 待定 ¦ | ATP定义；QPAT定义 | 在4 术语和缩略语章节补充：ATP（产品验收测试）、QPAT（鉴定性能接受试验）的定义 | high | √
88 | 全文综合审查（文档级规则 3/4） | QTP-XREF-06-C001 | QTP-XREF-06 | 通过 | 图号与表号的全文一致性 | 前置区域图清单列图1-50、表清单列 表1-69，各试验章节引用图号表号格式统一（如'图1 XXX外形图'、'表2 XXX接口信号表'），未发现重复或跳号 | 图1 XXX外形图 ¦ 表2 XXX接口信号表 |  |  | high | √
89 | 全文综合审查（文档级规则 3/4） | QTP-XREF-07-C001 | QTP-XREF-07 | 通过 | 试验记录与报告要求的跨章一致性 | 试验记录章（34）规定记录内容（实验室环境数据、试验设备环境应力数据、受试设备应力响应数据等），试验报告要求章（36）规定报告内容（试验概况、试验设备名称型号及校准情况等），两者一致且无矛盾 | a) 实验室环境数据；b) 试验设备提供的施加于产品上的环境应力数据 ¦ a) 试验概况；b) 试验设备名称、型号及校准情况 |  |  | high | √
90 | 全文综合审查（文档级规则 4/4） | QTP-XREF-08-C001 | QTP-XREF-08 | 通过 | 试验顺序说明覆盖完整性：顺序说明中涉及的试验项目是否覆盖一览表所列全部项目 | 原文“本设备应完成的自然环境类试验项目有：温度和高度、温度变化、湿热、工作冲击和坠撞安全、振动、防爆性、防水性、可燃性、加速度试验等，电磁兼容类试验项目有：磁效应、电源输入、电压尖峰、音频传导敏感性、感应信号敏感性、射频敏感性、射频发射、闪电感应瞬态敏感性、静电放电等”表明顺序说明覆盖了表7中全部28项试验 | 本设备应完成的自然环境类试验项目有：温度和高度、温度变化、湿热、工作冲击和坠撞安全、振动、防爆性、防水性、可燃性、加速度试验等，电磁兼容类试验项目有：磁效应、电源输入、电压尖峰、音频传导敏感性、感应信号敏感性、射频敏感性、射频发射、闪电感应瞬态敏感性、静电放电等 |  |  | high | √
91 | 全文综合审查（文档级规则 4/4） | QTP-XREF-09-C001 | QTP-XREF-09 | 通过 | 试验章节之前的前12章：第1～12章标题是否依次为规定名称 | 原文目录显示第1-12章依次为：1 试验目的、2 范围、3 引用文件、4 术语和缩略语、5 相关验证条款、6 试验设备描述、7 试验概述、8 试验通用要求、9 试验承试单位、10 试验人员、11 试验组织及责任分工、12 设备功能检查，与规定完全一致 | 2. 1 试验目的 3. 2 范围 4. 3 引用文件 5. 4 术语和缩略语 6. 5 相关验证条款 7. 6 试验设备描述 8. 7 试验概述 9. 8 试验通用要求 10. 9 试验承试单位 11. 10 试验人员 12. 11 试验组织及责任分工 13. 12 设备功能检查 |  |  | high | √