## 审查意见
序号 | 章节 | 检查项编号 | 规则编码 | 判定 | 检查项 | 判定理由 | 证据 | 缺失项 | 建议 | 置信度 | 人工复核
1 | 1 目的 | R-BASIC-QUALITY-C001 | R-BASIC-QUALITY | 不通过 | 是否存在错别字、漏字、多字、重复词或明显标点错误 | 原文存在重复词"试验试验"，属于多字错误。 | 原文第二段："本试验试验大纲程序内容及结果"，出现重复词"试验试验"。 |  | 删除重复的"试验"，改为"本试验大纲程序内容及结果"。 | high
2 | 1 目的 | R-BASIC-QUALITY-C002 | R-BASIC-QUALITY | 不通过 | 语句是否通顺，是否存在语序不当、语病或明显歧义 | 因重复词导致语句不通顺，且"使用...方式"与"用于支持"搭配略显冗余，存在语病。 | 原文第二段："本试验试验大纲程序内容及结果，使用MC9设备鉴定的方式，用于支持X飞机表明符合性工作。" |  | 修改为"本试验大纲的程序内容及结果，采用MC9设备鉴定的方式，用于支持X飞机表明符合性工作。" | high
3 | 1 目的 | R-BASIC-QUALITY-C003 | R-BASIC-QUALITY | 不通过 | 本章节内术语、名称和称谓是否一致 | 同一章节内对同一对象使用了不同术语（"本试验大纲" vs "本试验试验大纲"），术语不一致。 | 第一段使用"本试验大纲"，第二段使用"本试验试验大纲"。 |  | 统一使用"本试验大纲"，删除第二段中多余的"试验"。 | high
4 | 2 范围 | R-BASIC-QUALITY-C001 | R-BASIC-QUALITY | 通过 | 是否存在错别字、漏字、多字、重复词或明显标点错误 | 未发现错别字、漏字、多字、重复词或明显标点错误 | 原文："本大纲列出E/ISI-2集成式备用仪表的磁影响、电源输入、电压尖峰、音频传导敏感性、感应信号敏感性、射频敏感性、射频发射、雷电感应瞬态敏感性等电磁环境类鉴定试验的试验项目、受试设备要求、试验设备、试验方法及步骤、试验记录等内容。" |  |  | high
5 | 2 范围 | R-BASIC-QUALITY-C002 | R-BASIC-QUALITY | 通过 | 语句是否通顺，是否存在语序不当、语病或明显歧义 | 语句通顺、语义明确，不存在语序不当、语病或明显歧义 | 原文："本大纲列出E/ISI-2集成式备用仪表的磁影响、电源输入、电压尖峰、音频传导敏感性、感应信号敏感性、射频敏感性、射频发射、雷电感应瞬态敏感性等电磁环境类鉴定试验的试验项目、受试设备要求、试验设备、试验方法及步骤、试验记录等内容。" |  |  | high
6 | 2 范围 | R-BASIC-QUALITY-C003 | R-BASIC-QUALITY | 通过 | 本章节内术语、名称和称谓是否一致 | 本章节内相同对象的术语、名称和称谓保持一致 | 原文中"E/ISI-2集成式备用仪表"及后续列举的试验名称（磁影响、电源输入、电压尖峰、音频传导敏感性、感应信号敏感性、射频敏感性、射频发射、雷电感应瞬态敏感性）均保持一致，未出现同一对象不同术语的情况 |  |  | high
7 | 3 依据 | R-BASIC-QUALITY-C001 | R-BASIC-QUALITY | 通过 | 是否存在错别字、漏字、多字、重复词或明显标点错误 | 未发现错别字、漏字、多字、重复词或明显标点错误 | 原文："以下文件构成本大纲的试验依据文件，文件条款通过引用而构成本大纲的条款。" 表格中文件名无错别字。 |  |  | high
8 | 3 依据 | R-BASIC-QUALITY-C002 | R-BASIC-QUALITY | 通过 | 语句是否通顺，是否存在语序不当、语病或明显歧义 | 语句通顺、语义明确，不存在语序不当、语病或明显歧义 | 原文："凡是注明日期或版本的依据文件，仅注日期的版本适用于本大纲，其随后的所有修改单（不包括勘误的内容）或修订版均不适用于本大纲；凡是不注日期或版本的依据文件，其最新版本（包括所有的修改单）适用于本大纲。" |  |  | high
9 | 3 依据 | R-BASIC-QUALITY-C003 | R-BASIC-QUALITY | 通过 | 本章节内术语、名称和称谓是否一致 | 本章节内相同对象的术语、名称和称谓保持一致 | 本章节内使用"依据文件"、"文件编号"、"文件名"、"发布日期"等术语，表格中文件名列表无重复对象，称谓一致。 |  |  | high
10 | 4 相关验证条款 | R-BASIC-QUALITY-C001 | R-BASIC-QUALITY | 通过 | 是否存在错别字、漏字、多字、重复词或明显标点错误 | 未发现错别字、漏字、多字、重复词或明显标点错误。 | 原文："根据《E/ISI-2集成式备用仪表审定计划》，本试验的相关审定基础、验证条款清单（含专用条件、等效安全）详见表4-1。" 表格中无文字错误。 |  |  | high
11 | 4 相关验证条款 | R-BASIC-QUALITY-C002 | R-BASIC-QUALITY | 通过 | 语句是否通顺，是否存在语序不当、语病或明显歧义 | 语句通顺、语义明确，不存在语序不当、语病或明显歧义。 | 原文："根据《E/ISI-2集成式备用仪表审定计划》，本试验的相关审定基础、验证条款清单（含专用条件、等效安全）详见表4-1。" 语句通顺，语义明确。 |  |  | high
12 | 4 相关验证条款 | R-BASIC-QUALITY-C003 | R-BASIC-QUALITY | 通过 | 本章节内术语、名称和称谓是否一致 | 本章节内相同对象的术语、名称和称谓保持一致。 | 本章节内使用"审定基础"、"验证条款清单"、"专用条件"、"等效安全"等术语，表格中条款名称与正文一致，无混用。 |  |  | high
13 | 5 术语和缩略语 | R-BASIC-QUALITY-C001 | R-BASIC-QUALITY | 通过 | 是否存在错别字、漏字、多字、重复词或明显标点错误 | 未发现错别字、漏字、多字、重复词或明显标点错误 | 原文："术语“设备”是指包括使设备正确完成（由设备制造厂确定的）预定功能必要的试验件和所有的零部件或单元。" |  |  | high
14 | 5 术语和缩略语 | R-BASIC-QUALITY-C002 | R-BASIC-QUALITY | 通过 | 语句是否通顺，是否存在语序不当、语病或明显歧义 | 语句通顺、语义明确，不存在语序不当、语病或明显歧义 | 原文："术语“设备”是指包括使设备正确完成（由设备制造厂确定的）预定功能必要的试验件和所有的零部件或单元。" |  |  | high
15 | 5 术语和缩略语 | R-BASIC-QUALITY-C003 | R-BASIC-QUALITY | 通过 | 本章节内术语、名称和称谓是否一致 | 本章节内相同对象的术语、名称和称谓保持一致 | 原文：5.1 使用“设备”，5.2 使用“高度”，5.3 使用“试验结果”、“试验配置”、“试验安装”、“外部配置”、“内部配置”等，各术语在各自定义内一致 |  |  | high
16 | 6 试验设备描述 | R-BASIC-QUALITY-C001 | R-BASIC-QUALITY | 通过 | 是否存在错别字、漏字、多字、重复词或明显标点错误 | 未发现错别字、漏字、多字、重复词或明显标点错误。 | 原文中“E/ISI-2集成式备用仪表配套于X飞机DCAS系统”等语句未发现错别字、漏字、多字、重复词或明显标点错误。 |  |  | high
17 | 6 试验设备描述 | R-BASIC-QUALITY-C002 | R-BASIC-QUALITY | 通过 | 语句是否通顺，是否存在语序不当、语病或明显歧义 | 语句通顺、语义明确，不存在语序不当、语病或明显歧义。 | 原文“集成式备用仪表通过集成在内部的航姿测量单元测量飞机当前的姿态信息(俯仰角、横滚角)”等语句通顺，语义明确。 |  |  | high
18 | 6 试验设备描述 | R-BASIC-QUALITY-C003 | R-BASIC-QUALITY | 通过 | 本章节内术语、名称和称谓是否一致 | 本章节内相同对象的术语、名称和称谓保持一致。 | 原文中“集成式备用仪表”在6.1节多次出现，均使用同一名称；表6-1中“集成式备用仪表”与正文一致。 |  |  | high
19 | 7 试验概述 | G-1-test_unit-C001 | G-1-test_unit | 不通过 | 试验项目是否对应有试验单位和试验地址 | 表格中未列出任何试验项目的试验单位和试验地址 | 表7-1和表7-2中均无'承试单位'或'地址'列 | 试验单位；试验地址 | 在表7-1或新增表格中为每个试验项目补充对应的试验单位和试验地址 | high
20 | 7 试验概述 | G-10-Test equipment and certificates-C001 | G-10-Test equipment and certificates | 不通过 | 试验测试设备参数信息及校准证书是否完整 | 未找到测试设备参数信息及校准证书相关描述 | 本章节未提及任何测试设备参数或校准证书 | 测试设备参数；校准证书 | 在试验概述或后续章节中补充各试验项目所用测试设备的参数及校准证书信息 | high
21 | 7 试验概述 | G-11-auxiliary_facilities-C001 | G-11-auxiliary_facilities | 不通过 | 辅助设施描述是否完整 | 未找到辅助设施相关描述 | 本章节未提及任何辅助设施 | 辅助设施信息 | 补充试验所需的辅助设施（如冷却设备、电源等）的名称、型号规格和核心参数 | high
22 | 7 试验概述 | G-12-Analogy/similarity_analysis-C001 | G-12-Analogy/similarity_analysis | 待复核 | 是否涉及类比分析/相似性分析 | 本章节未涉及类比分析/相似性分析，需人工确认是否在其他章节涉及 | 本章节未提及类比分析或相似性分析 |  |  | needs_review
23 | 7 试验概述 | G-14-Cyclic/Different Surface Testing-C001 | G-14-Cyclic/Different Surface Testing | 待复核 | 是否涉及循环/不同面试验 | 本章节未涉及循环/不同面试验，需人工确认是否在其他章节涉及 | 本章节未提及循环或不同面试验 |  |  | needs_review
24 | 7 试验概述 | G-15-Test_conditions-C001 | G-15-Test_conditions | 不通过 | 试验条件是否明确 | 试验条件未在章节中明确描述 | 表7-1仅列出试验项目名称和类别，未给出具体试验条件（如温度、电压值等） | 具体试验条件参数 | 在表7-1或正文中补充每个试验项目的具体试验条件（如温度范围、电压值、频率等） | high
25 | 7 试验概述 | G-16-pic_sheet-C001 | G-16-pic_sheet | 不通过 | 图号、表号引用是否一致 | 表7-3的引用出现重复字，不符合引用一致性要求 | 7.3节正文中写'见表表 7-3'，存在重复'表'字 |  | 将'见表表 7-3'修改为'见表 7-3' | high
26 | 7 试验概述 | G-2-Project_omissions-C001 | G-2-Project_omissions | 不通过 | 检查项目是否完整 | 未找到检查项目相关描述 | 本章节未列出任何检查项目（如设备检查单、安全检查单等） | 检查项目清单 | 在试验程序章节中补充各试验项目的检查项目清单，确保覆盖RTCA/DO-160G要求 | high
27 | 7 试验概述 | G-3-functional_check-C001 | G-3-functional_check | 不通过 | 是否包含试验前功能性能检查或QPAT检查 | 未找到相关描述 | 本章节未提及试验前功能性能检查或QPAT检查 | 试验前功能性能检查或QPAT检查描述 | 在试验程序章节中补充试验前对试验件进行功能性能检查或QPAT检查的描述 | high
28 | 7 试验概述 | G-4-Pretest_preparation-C001 | G-4-Pretest_preparation | 不通过 | 试验前准备检查是否完整 | 未找到试验前准备检查描述 | 本章节未提及试验前准备相关描述 | 试验前准备检查内容 | 在试验程序章节中补充试验前准备检查，包括设备状态、环境条件、安全措施等 | high
29 | 7 试验概述 | G-5-mode-C001 | G-5-mode | 不通过 | 功能模式检查是否完整 | 未找到功能模式检查描述 | 本章节未提及功能模式检查相关描述 | 功能模式检查内容 | 在受试设备描述或试验程序章节中补充功能模式检查，明确各工作模式下的检查项目 | high
30 | 7 试验概述 | G-9-EUT_supplier-C001 | G-9-EUT_supplier | 不通过 | EUT供应商件号是否完整 | 未找到EUT供应商件号信息 | 本章节未提及任何EUT供应商件号 | EUT供应商件号 | 在受试设备描述章节中补充EUT的供应商件号 | high
31 | 7 试验概述 | R-BASIC-QUALITY-C001 | R-BASIC-QUALITY | 不通过 | 是否存在错别字、漏字、多字、重复词或明显标点错误 | 发现重复字，属于多字错误 | 7.3节正文中'见表表 7-3'存在重复'表'字 |  | 删除多余的'表'字，改为'见表 7-3' | high
32 | 7 试验概述 | R-BASIC-QUALITY-C002 | R-BASIC-QUALITY | 不通过 | 语句是否通顺，是否存在语序不当、语病或明显歧义 | 重复字导致语句不通顺 | 7.3节正文中'根据计划安排受试设备的鉴定试验项目及试验顺序安排见表表 7-3'，因重复'表'字导致语句不通顺 |  | 修改为'根据计划安排，受试设备的鉴定试验项目及试验顺序安排见表 7-3' | high
33 | 7 试验概述 | R-BASIC-QUALITY-C003 | R-BASIC-QUALITY | 通过 | 本章节内术语、名称和称谓是否一致 | 术语使用一致 | 本章节中'受试设备'、'试验项目'等术语使用一致，未发现不一致情况 |  |  | high
34 | 7 试验概述 | item_type-C001 | item_type | 通过 | 提取试验项目和试验类别 | 成功提取试验项目和试验类别信息 | 表7-1中提取到19行数据，如{'name':'磁影响','category':'Z类'}等 |  |  | high
35 | 7 试验概述 | project_check-C001 | project_check | 待复核 | 核查试验项目是否出现及类别一致性 | 缺少输入清单，无法完成核查 | 本章节未提供待核查的试验项目清单，无法执行比对 | 待核查的试验项目清单 | 提供试验项目清单后再进行核查 | needs_review
36 | 7 试验概述 | test_site_extract-C001 | test_site_extract | 待复核 | 提取包含承试单位和地址的表格 | 未找到符合条件的表格 | 本章节表格中未包含'承试单位'和'地址'列 |  |  | needs_review
37 | 7 试验概述 | title_check-C001 | title_check | 通过 | 判断章节标题是否属于DO160G试验相关章节 | 标题为概述性内容，非具体试验章节 | 章节标题'7 试验概述'不属于DO160G具体试验范畴 |  |  | high
38 | 8 试验通用要求 | G-1-test_unit-C001 | G-1-test_unit | 待复核 | 试验项目对应的试验单位和试验地址是否完整？ | 本章节为通用要求，未包含试验项目表格，前置条件不成立，需人工复核 | 本章节未列出任何试验项目表格，无相关数据 |  |  | needs_review
39 | 8 试验通用要求 | G-10-Test equipment and certificates-C001 | G-10-Test equipment and certificates | 待复核 | 试验测试设备参数信息及校准证书是否完整？ | 本章节未提供具体试验设备参数和校准证书信息，需人工判断是否应在通用要求中补充 | 8.4节仅提及'所有试验装置应定期进行校验，确保处于有效期内'，未列出具体设备参数及证书 |  |  | needs_review
40 | 8 试验通用要求 | G-11-auxiliary_facilities-C001 | G-11-auxiliary_facilities | 待复核 | 辅助设施描述是否完整？ | 本章节为通用要求，未涉及辅助设施，前置条件不成立，需人工复核 | 本章节未提及任何辅助设施信息 |  |  | needs_review
41 | 8 试验通用要求 | G-12-Analogy/similarity_analysis-C001 | G-12-Analogy/similarity_analysis | 待复核 | 类比分析/相似性分析报告是否完整？ | 本章节不涉及类比分析/相似性分析，前置条件不成立，需人工复核 | 本章节未提及类比分析或相似性分析 |  |  | needs_review
42 | 8 试验通用要求 | G-14-Cyclic/Different Surface Testing-C001 | G-14-Cyclic/Different Surface Testing | 待复核 | 循环/不同面试验是否在试验程序中体现？ | 本章节不涉及循环/不同面试验，前置条件不成立，需人工复核 | 本章节未涉及循环/不同面试验相关内容 |  |  | needs_review
43 | 8 试验通用要求 | G-15-Test_conditions-C001 | G-15-Test_conditions | 通过 | 试验条件是否明确且完整？ | 试验环境条件和允许误差均已明确给出，符合要求 | 8.1节明确给出温度、湿度、压力范围；8.2节给出允许误差 |  |  | high
44 | 8 试验通用要求 | G-16-pic_sheet-C001 | G-16-pic_sheet | 待复核 | 图号、表号引用是否一致且完整？ | 本章节无图号、表号引用，前置条件不成立，需人工复核 | 本章节未包含任何图或表 |  |  | needs_review
45 | 8 试验通用要求 | G-2-Project_omissions-C001 | G-2-Project_omissions | 通过 | 试验项目是否完整，是否存在错别字、语病等基础问题？ | 通用审查通过，未发现文字问题；专项审查因无具体项目而无法执行，但通用要求章节无需列出项目，故整体通过 | 原文无错别字、语病；本章节未列出具体试验项目，专项审查不适用 |  |  | high
46 | 8 试验通用要求 | G-3-functional_check-C001 | G-3-functional_check | 待复核 | 是否包含试验前功能性能检查、QPAT检查或等效描述？ | 本章节为通用要求，未涉及具体试验程序，前置条件不成立，需人工复核 | 本章节未提及任何试验前检查描述 |  |  | needs_review
47 | 8 试验通用要求 | G-4-Pretest_preparation-C001 | G-4-Pretest_preparation | 待复核 | 试验前准备检查是否完整？ | 本章节为通用要求，未涉及具体试验前准备，前置条件不成立，需人工复核 | 本章节未提及试验前准备相关描述 |  |  | needs_review
48 | 8 试验通用要求 | G-5-mode-C001 | G-5-mode | 待复核 | 功能模式检查是否完整？ | 本章节为通用要求，未涉及功能模式，前置条件不成立，需人工复核 | 本章节未提及功能模式检查相关描述 |  |  | needs_review
49 | 8 试验通用要求 | G-9-EUT_supplier-C001 | G-9-EUT_supplier | 待复核 | EUT供应商件号是否完整？ | 本章节为通用要求，未涉及具体EUT，前置条件不成立，需人工复核 | 本章节未提及任何EUT供应商件号信息 |  |  | needs_review
50 | 8 试验通用要求 | R-BASIC-QUALITY-C001 | R-BASIC-QUALITY | 通过 | 是否存在错别字、漏字、多字、重复词或明显标点错误？ | 未发现任何文字错误 | 原文：'温度：15℃～35℃'、'相对湿度(RH)：≤85%'等，未发现错别字、漏字、多字、重复词或明显标点错误 |  |  | high
51 | 8 试验通用要求 | R-BASIC-QUALITY-C002 | R-BASIC-QUALITY | 通过 | 语句是否通顺，是否存在语序不当、语病或明显歧义？ | 语句通顺，无语病或歧义 | 原文语句通顺，如'除非另有规定，所有试验应在下列环境条件下进行'，语义明确 |  |  | high
52 | 8 试验通用要求 | R-BASIC-QUALITY-C003 | R-BASIC-QUALITY | 通过 | 本章节内术语、名称和称谓是否一致？ | 术语一致 | 全文统一使用'试验'、'环境条件'、'温度'、'湿度'、'压力'等术语，无不一致 |  |  | high
53 | 8 试验通用要求 | item_type-C001 | item_type | 通过 | 是否成功提取试验项目和试验类别？ | 未找到包含'试验项目'和'试验类别'的表格，提取结果正确 | 本章节无相关表格，提取结果为空数组[] |  |  | high
54 | 8 试验通用要求 | project_check-C001 | project_check | 待复核 | 试验项目清单中的项目是否出现在本章节且类别一致？ | 本章节无试验项目清单，前置条件不成立，需人工复核 | 本章节未列出任何试验项目，无法进行核查 |  |  | needs_review
55 | 8 试验通用要求 | test_site_extract-C001 | test_site_extract | 待复核 | 是否成功提取包含'承试单位'和'地址'的表格？ | 未找到符合条件的表格，前置条件不成立，需人工复核 | 本章节无相关表格 |  |  | needs_review
56 | 8 试验通用要求 | title_check-C001 | title_check | 通过 | 章节标题是否属于DO160G具体试验范畴？ | 标题为通用要求，非具体试验，判断正确 | 标题'8 试验通用要求'不属于DO160G具体试验范畴（如温度、高度、振动等） |  |  | high
57 | 9 试验承试单位 | R-BASIC-QUALITY-C001 | R-BASIC-QUALITY | 通过 | 是否存在错别字、漏字、多字、重复词或明显标点错误 | 未发现错别字、漏字、多字、重复词或明显标点错误 | 原文无错别字、漏字、多字、重复词或明显标点错误 |  |  | high
58 | 9 试验承试单位 | R-BASIC-QUALITY-C002 | R-BASIC-QUALITY | 不通过 | 语句是否通顺，是否存在语序不当、语病或明显歧义 | 语句不通顺，'承担具体信息'表述不当，存在语病 | 原文：'受试设备的鉴定试验的承试单位承担具体信息见表 9-1。' |  | 修改为'受试设备鉴定试验的承试单位的具体信息见表9-1' | high
59 | 9 试验承试单位 | R-BASIC-QUALITY-C003 | R-BASIC-QUALITY | 通过 | 本章节内术语、名称和称谓是否一致 | 术语、名称和称谓保持一致 | 全文使用'承试单位'、'试验项目名称'等术语一致 |  |  | high
60 | 9 试验承试单位 | G-1-test_unit-C001 | G-1-test_unit | 不通过 | 试验项目对应的试验单位与试验地址是否完整 | 多个试验项目缺少承试单位和地址信息 | 表9-1中第2~8行（电源输入、电压尖峰等）的承试单位和地址列为空 | 承试单位；地址 | 补充各试验项目对应的承试单位和地址 | high
61 | 9 试验承试单位 | G-10-Test equipment and certificates-C001 | G-10-Test equipment and certificates | 待复核 | 试验测试设备参数信息及校准证书是否完整 | 本章节不涉及试验测试设备参数及校准证书，前置条件不成立 | 本章节内容为承试单位信息，未涉及试验测试设备参数及校准证书 |  |  | needs_review
62 | 9 试验承试单位 | G-11-auxiliary_facilities-C001 | G-11-auxiliary_facilities | 待复核 | 辅助设施描述是否完整 | 本章节不涉及辅助设施，前置条件不成立 | 本章节内容为承试单位信息，未涉及辅助设施 |  |  | needs_review
63 | 9 试验承试单位 | G-12-Analogy/similarity_analysis-C001 | G-12-Analogy/similarity_analysis | 待复核 | 类比分析/相似性分析报告是否完整 | 本章节不涉及类比分析/相似性分析，前置条件不成立 | 本章节内容为承试单位信息，未涉及类比分析/相似性分析 |  |  | needs_review
64 | 9 试验承试单位 | G-14-Cyclic/Different Surface Testing-C001 | G-14-Cyclic/Different Surface Testing | 待复核 | 循环/不同面试验是否在试验程序中体现 | 本章节不涉及循环/不同面试验，前置条件不成立 | 本章节内容为承试单位信息，未涉及循环/不同面试验 |  |  | needs_review
65 | 9 试验承试单位 | G-15-Test_conditions-C001 | G-15-Test_conditions | 待复核 | 试验条件是否完整明确 | 本章节不涉及试验条件，前置条件不成立 | 本章节内容为承试单位信息，未涉及试验条件 |  |  | needs_review
66 | 9 试验承试单位 | G-16-pic_sheet-C001 | G-16-pic_sheet | 通过 | 图号、表号引用是否一致且正确 | 表号引用一致，表格存在且被引用 | 正文引用'表9-1'，表格标题为'表 9-1'，编号一致且存在 |  |  | high
67 | 9 试验承试单位 | G-2-Project_omissions-C001 | G-2-Project_omissions | 待复核 | 检查项目完整性及通用文字质量 | 专项审查不适用（无检查项目），通用审查发现语病但已单独处理 | 本章节为承试单位信息，不涉及检查项目；正文存在语病（已在R-BASIC-QUALITY中处理） |  |  | needs_review
68 | 9 试验承试单位 | G-3-functional_check-C001 | G-3-functional_check | 待复核 | 试验前功能性能检查是否包含 | 本章节不涉及试验前功能性能检查，前置条件不成立 | 本章节内容为承试单位信息，未涉及试验前功能性能检查 |  |  | needs_review
69 | 9 试验承试单位 | G-4-Pretest_preparation-C001 | G-4-Pretest_preparation | 待复核 | 试验前准备检查是否完整 | 本章节不涉及试验前准备，前置条件不成立 | 本章节内容为承试单位信息，未涉及试验前准备 |  |  | needs_review
70 | 9 试验承试单位 | G-5-mode-C001 | G-5-mode | 待复核 | 功能模式检查是否完整 | 本章节不涉及功能模式检查，前置条件不成立 | 本章节内容为承试单位信息，未涉及功能模式检查 |  |  | needs_review
71 | 9 试验承试单位 | G-9-EUT_supplier-C001 | G-9-EUT_supplier | 待复核 | EUT供应商件号是否完整 | 本章节不涉及EUT供应商件号，前置条件不成立 | 本章节内容为承试单位信息，未涉及EUT供应商件号 |  |  | needs_review
72 | 9 试验承试单位 | item_type-C001 | item_type | 待复核 | 提取试验项目及试验类别 | 表格缺少试验类别列，无法提取完整信息 | 表9-1包含试验项目名称列，但无试验类别列 | 试验类别 | 若需提取试验类别，应补充该列 | needs_review
73 | 9 试验承试单位 | project_check-C001 | project_check | 待复核 | 核查试验项目出现情况及类别一致性 | 无法进行类别一致性核查，因缺少试验类别 | 表9-1列出了8个试验项目，但无试验类别信息 | 试验类别 | 补充试验类别信息 | needs_review
74 | 9 试验承试单位 | test_site_extract-C001 | test_site_extract | 通过 | 提取包含承试单位和地址的表格 | 表格符合提取条件 | 表9-1包含'承试单位'和'地址'列 |  |  | high
75 | 9 试验承试单位 | title_check-C001 | title_check | 通过 | 判断章节标题是否属于DO160G试验相关章节 | 标题不属于DO160G具体试验范畴，符合预期 | 章节标题'9 试验承试单位' |  |  | high
76 | 10 试验人员 | R-BASIC-QUALITY-C001 | R-BASIC-QUALITY | 通过 | 是否存在错别字、漏字、多字、重复词或明显标点错误 | 未发现错别字、漏字、多字、重复词或明显标点错误 | 原文：'需经培训，考核，并得到委托方/试验单位授权' |  |  | high
77 | 10 试验人员 | R-BASIC-QUALITY-C002 | R-BASIC-QUALITY | 通过 | 语句是否通顺，是否存在语序不当、语病或明显歧义 | 语句通顺、语义明确，不存在语序不当、语病或明显歧义 | 原文：'试验工程师：需经培训，考核，并得到委托方/试验单位授权；了解受试设备试验原理，了解试验标准及步骤，能够准确搭建试验平台等；' |  |  | high
78 | 10 试验人员 | R-BASIC-QUALITY-C003 | R-BASIC-QUALITY | 通过 | 本章节内术语、名称和称谓是否一致 | 本章节内相同对象的术语、名称和称谓保持一致 | 原文中术语：'试验工程师'、'质量人员'，称谓一致 |  |  | high
79 | 10 试验人员 | G-1-test_unit-C001 | G-1-test_unit | 待复核 | 表格中所有试验项目是否均有对应的试验单位和试验地址 | 本章节无表格，不涉及试验项目和试验单位/地址的对应关系 | 本章节未包含表格，仅描述试验人员职责 |  |  | high
80 | 10 试验人员 | G-10-Test equipment and certificates-C001 | G-10-Test equipment and certificates | 待复核 | 试验测试设备参数信息及校准证书是否完整、明确 | 本章节不涉及试验测试设备参数信息及校准证书 | 本章节未提及试验测试设备参数信息及校准证书 |  |  | high
81 | 10 试验人员 | G-11-auxiliary_facilities-C001 | G-11-auxiliary_facilities | 待复核 | 辅助设施描述是否完整、明确 | 本章节不涉及辅助设施描述 | 本章节未提及辅助设施 |  |  | high
82 | 10 试验人员 | G-12-Analogy/similarity_analysis-C001 | G-12-Analogy/similarity_analysis | 待复核 | 是否涉及类比分析/相似性分析，且分析报告是否完整 | 本章节不涉及类比分析/相似性分析 | 本章节未提及类比分析/相似性分析 |  |  | high
83 | 10 试验人员 | G-14-Cyclic/Different Surface Testing-C001 | G-14-Cyclic/Different Surface Testing | 待复核 | 是否涉及循环/不同面试验，且在试验程序中体现 | 本章节不涉及循环/不同面试验 | 本章节未提及循环/不同面试验 |  |  | high
84 | 10 试验人员 | G-15-Test_conditions-C001 | G-15-Test_conditions | 待复核 | 试验条件是否明确、完整 | 本章节不涉及试验条件 | 本章节未提及试验条件 |  |  | high
85 | 10 试验人员 | G-16-pic_sheet-C001 | G-16-pic_sheet | 待复核 | 图号、表号引用是否一致、完整 | 本章节不涉及图号、表号引用 | 本章节未包含图号、表号引用 |  |  | high
86 | 10 试验人员 | G-2-Project_omissions-C001 | G-2-Project_omissions | 待复核 | 检查项目是否完整，是否存在项目缺漏 | 本章节不涉及检查项目 | 本章节未提及检查项目 |  |  | high
87 | 10 试验人员 | G-3-functional_check-C001 | G-3-functional_check | 待复核 | 是否包含试验前功能性能检查、QPAT检查或等效描述 | 本章节不涉及试验前功能性能检查 | 本章节未提及试验前功能性能检查、QPAT检查 |  |  | high
88 | 10 试验人员 | G-4-Pretest_preparation-C001 | G-4-Pretest_preparation | 待复核 | 试验前准备检查是否完整、明确 | 本章节不涉及试验前准备检查 | 本章节未提及试验前准备检查 |  |  | high
89 | 10 试验人员 | G-5-mode-C001 | G-5-mode | 待复核 | 功能模式检查是否完整、明确 | 本章节不涉及功能模式检查 | 本章节未提及功能模式检查 |  |  | high
90 | 10 试验人员 | G-9-EUT_supplier-C001 | G-9-EUT_supplier | 待复核 | EUT供应商件号是否完整、明确 | 本章节不涉及EUT供应商件号 | 本章节未提及EUT供应商件号 |  |  | high
91 | 10 试验人员 | item_type-C001 | item_type | 待复核 | 提取表格中试验项目和试验类别 | 本章节无表格，无法提取试验项目和试验类别 | 本章节未包含表格 |  |  | high
92 | 10 试验人员 | project_check-C001 | project_check | 待复核 | 核查试验项目是否出现在本章节中 | 本章节不涉及具体试验项目 | 本章节未提及具体试验项目 |  |  | high
93 | 10 试验人员 | test_site_extract-C001 | test_site_extract | 待复核 | 提取包含承试单位和地址的表格 | 本章节无表格，无法提取 | 本章节未包含表格 |  |  | high
94 | 10 试验人员 | title_check-C001 | title_check | 待复核 | 判断章节标题是否属于DO160G试验相关章节 | 章节标题'试验人员'不属于DO160G标准试验范畴 | 章节标题：'10 试验人员' |  |  | high
95 | 11 试验组织及责任分工 | R-BASIC-QUALITY-C001 | R-BASIC-QUALITY | 待复核 | 是否存在错别字、漏字、多字、重复词或明显标点错误 | 原文中'实施'可能为'设施'的笔误，但无法确定，需人工复核 | 原文：'负责试验测试设备、实施以及通用测试设备的准备' |  | 建议确认'实施'是否为'设施'的笔误 | needs_review
96 | 11 试验组织及责任分工 | R-BASIC-QUALITY-C002 | R-BASIC-QUALITY | 待复核 | 语句是否通顺，是否存在语序不当、语病或明显歧义 | 同上，'实施'作为名词在列表中不常见，可能造成语序不当，需人工复核 | 原文：'负责试验测试设备、实施以及通用测试设备的准备' |  | 建议修改为'设施'或调整表述 | needs_review
97 | 11 试验组织及责任分工 | R-BASIC-QUALITY-C003 | R-BASIC-QUALITY | 通过 | 本章节内术语、名称和称谓是否一致 | 本章节内术语一致，如'设备承制单位'、'试验承试单位'等称谓统一 | 原文中多次使用'设备承制单位'和'试验承试单位'，未发现不一致 |  |  | high
98 | 11 试验组织及责任分工 | G-1-test_unit-C001 | G-1-test_unit | 待复核 | 试验项目是否均有对应的试验单位和地址 | 本章节为组织分工描述，未列出具体试验项目，无法检查试验单位和地址，前置条件不成立 | 未找到试验项目列表 |  |  | needs_review
99 | 11 试验组织及责任分工 | G-10-C001 | G-10-Test equipment and certificates | 待复核 | 试验测试设备参数信息及校准证书是否完整 | 本章节未涉及试验测试设备参数信息及校准证书，前置条件不成立 | 未找到相关描述 |  |  | needs_review
100 | 11 试验组织及责任分工 | G-11-C001 | G-11-auxiliary_facilities | 待复核 | 辅助设施描述是否完整 | 本章节未涉及辅助设施描述，前置条件不成立 | 未找到相关描述 |  |  | needs_review
101 | 11 试验组织及责任分工 | G-12-C001 | G-12-Analogy/similarity_analysis | 待复核 | 类比分析/相似性分析报告是否完整 | 本章节未涉及类比分析/相似性分析，前置条件不成立 | 未找到相关描述 |  |  | needs_review
102 | 11 试验组织及责任分工 | G-14-C001 | G-14-Cyclic/Different Surface Testing | 待复核 | 循环/不同面试验是否在试验程序中体现 | 本章节未涉及循环/不同面试验，前置条件不成立 | 未找到相关描述 |  |  | needs_review
103 | 11 试验组织及责任分工 | G-15-C001 | G-15-Test_conditions | 待复核 | 试验条件是否明确 | 本章节未涉及试验条件，前置条件不成立 | 未找到相关描述 |  |  | needs_review
104 | 11 试验组织及责任分工 | G-16-C001 | G-16-pic_sheet | 待复核 | 图号、表号引用是否一致 | 本章节未涉及图号、表号引用，前置条件不成立 | 未找到图表引用 |  |  | needs_review
105 | 11 试验组织及责任分工 | G-2-C001 | G-2-Project_omissions | 待复核 | 检查项目是否完整 | 本章节为组织分工，未列出检查项目，前置条件不成立 | 未找到检查项目列表 |  |  | needs_review
106 | 11 试验组织及责任分工 | G-3-C001 | G-3-functional_check | 待复核 | 是否包含试验前功能性能检查描述 | 本章节未涉及试验程序，前置条件不成立 | 未找到相关描述 |  |  | needs_review
107 | 11 试验组织及责任分工 | G-4-C001 | G-4-Pretest_preparation | 待复核 | 试验前准备检查是否完整 | 本章节未涉及试验前准备检查，前置条件不成立 | 未找到相关描述 |  |  | needs_review
108 | 11 试验组织及责任分工 | G-5-C001 | G-5-mode | 待复核 | 功能模式检查是否完整 | 本章节未涉及功能模式检查，前置条件不成立 | 未找到相关描述 |  |  | needs_review
109 | 11 试验组织及责任分工 | G-9-C001 | G-9-EUT_supplier | 待复核 | EUT供应商件号是否完整 | 本章节未涉及EUT供应商件号，前置条件不成立 | 未找到相关描述 |  |  | needs_review
110 | 11 试验组织及责任分工 | item_type-C001 | item_type | 待复核 | 是否提取到试验项目和试验类别表格 | 本章节未包含试验项目和试验类别表格，无法提取 | 未找到相关表格 |  |  | needs_review
111 | 11 试验组织及责任分工 | project_check-C001 | project_check | 待复核 | 试验项目是否与预期类别一致 | 本章节未列出试验项目，无法核查 | 未找到试验项目清单 |  |  | needs_review
112 | 11 试验组织及责任分工 | test_site_extract-C001 | test_site_extract | 待复核 | 是否提取到包含承试单位和地址的表格 | 本章节未包含承试单位和地址表格，无法提取 | 未找到相关表格 |  |  | needs_review
113 | 11 试验组织及责任分工 | title_check-C001 | title_check | 待复核 | 章节标题是否属于DO160G试验范畴 | 本章节标题'试验组织及责任分工'不属于DO160G具体试验范畴，前置条件不成立 | 标题：'11 试验组织及责任分工' |  |  | needs_review
114 | 12 设备功能检查 | G-1-test_unit-C001 | G-1-test_unit | 待复核 | 试验项目对应的试验单位与试验地址是否完整 | 本章节为设备功能检查，未列出试验项目对应的试验单位和地址 | 原文未提及试验单位与试验地址 |  |  | needs_review
115 | 12 设备功能检查 | G-10-Test equipment and certificates-C001 | G-10-Test equipment and certificates | 不通过 | 试验测试设备参数信息及校准证书是否完整 | 表12-1中设备信息（设备名称、型号、精度等）均为空，未提供具体设备参数 | 表12-1中序号1和2的设备名称、设备型号、技术要求/精度、校验方式均为空 | 设备名称；设备型号；技术要求/精度；校验方式 | 补充具体设备信息，包括设备名称、型号、技术要求/精度、校验方式 | high
116 | 12 设备功能检查 | G-11-auxiliary_facilities-C001 | G-11-auxiliary_facilities | 待复核 | 辅助设施描述是否完整 | 本章节未提及辅助设施，前置条件不明确 | 原文未找到辅助设施描述 |  |  | needs_review
117 | 12 设备功能检查 | G-12-Analogy/similarity_analysis-C001 | G-12-Analogy/similarity_analysis | 待复核 | 类比分析/相似性分析报告是否完整 | 本章节未涉及类比分析/相似性分析 | 原文未提及类比分析/相似性分析 |  |  | needs_review
118 | 12 设备功能检查 | G-14-Cyclic/Different Surface Testing-C001 | G-14-Cyclic/Different Surface Testing | 待复核 | 循环/不同面试验是否在试验程序中体现 | 本章节未涉及循环/不同面试验 | 原文未提及循环/不同面试验 |  |  | needs_review
119 | 12 设备功能检查 | G-15-Test_conditions-C001 | G-15-Test_conditions | 待复核 | 试验条件是否明确 | 本章节未明确试验条件 | 原文未提及试验条件 |  |  | needs_review
120 | 12 设备功能检查 | G-16-pic_sheet-C001 | G-16-pic_sheet | 通过 | 图号、表号引用是否一致 | 图号、表号引用一致，编号顺序合理，无重复或缺失 | 表12-1、表12-2、图12-1均存在且引用正确 |  |  | high
121 | 12 设备功能检查 | G-2-Project_omissions-C001 | G-2-Project_omissions | 待复核 | 检查项目是否完整 | 本章节为设备功能检查，非试验项目清单，无法直接检查DO160G项目完整性 | 原文未列出DO160G试验项目 |  |  | needs_review
122 | 12 设备功能检查 | G-3-functional_check-C001 | G-3-functional_check | 通过 | 是否包含试验前功能性能检查、QPAT检查或等效描述 | 本章节包含QPAT检查描述，符合试验前功能性能检查要求 | 12.2节明确描述鉴定性能接收试验（QPAT）及其子测试项 |  |  | high
123 | 12 设备功能检查 | G-4-Pretest_preparation-C001 | G-4-Pretest_preparation | 待复核 | 试验前准备检查是否完整 | 本章节未明确提及试验前准备检查 | 原文未找到试验前准备相关描述 |  |  | needs_review
124 | 12 设备功能检查 | G-5-mode-C001 | G-5-mode | 不通过 | 功能模式检查是否完整 | 表12-2中“工作状态”列为空，未明确各试验项目对应的工作模式 | 表12-2中“工作状态”列无内容 | 工作状态 | 补充每个QPAT子测试项对应的工作状态 | high
125 | 12 设备功能检查 | G-9-EUT_supplier-C001 | G-9-EUT_supplier | 待复核 | EUT供应商件号是否完整 | 本章节未提及EUT供应商件号 | 原文未找到EUT供应商件号 |  |  | needs_review
126 | 12 设备功能检查 | R-BASIC-QUALITY-C001 | R-BASIC-QUALITY | 通过 | 是否存在错别字、漏字、多字、重复词或明显标点错误 | 未发现错别字、漏字、多字、重复词或明显标点错误 | 原文无错别字、漏字、多字或明显标点错误 |  |  | high
127 | 12 设备功能检查 | R-BASIC-QUALITY-C002 | R-BASIC-QUALITY | 通过 | 语句是否通顺，是否存在语序不当、语病或明显歧义 | 语句通顺，不存在语序不当、语病或明显歧义 | 语句通顺，语义明确 |  |  | high
128 | 12 设备功能检查 | R-BASIC-QUALITY-C003 | R-BASIC-QUALITY | 通过 | 本章节内术语、名称和称谓是否一致 | 本章节内相同对象的术语、名称和称谓保持一致 | 术语使用一致 |  |  | high
129 | 12 设备功能检查 | item_type-C001 | item_type | 待复核 | 提取试验项目和试验类别 | 本章节表12-2包含试验项目，但无试验类别列，无法提取 | 表12-2无试验类别列 |  |  | needs_review
130 | 12 设备功能检查 | project_check-C001 | project_check | 待复核 | 核查试验项目是否出现及类别一致 | 未提供试验项目清单，无法核查 | 无输入清单 |  |  | needs_review
131 | 12 设备功能检查 | test_site_extract-C001 | test_site_extract | 待复核 | 提取包含承试单位和地址的表格 | 本章节未包含包含“承试单位”和“地址”的表格 | 未找到符合条件的表格 |  |  | needs_review
132 | 12 设备功能检查 | title_check-C001 | title_check | 待复核 | 章节标题是否属于DO160G试验范畴 | 章节标题“12 设备功能检查”不属于DO160G具体试验范畴 | 标题不在DO160G试验范畴内 |  |  | needs_review
133 | 13 磁影响 | R-BASIC-QUALITY-C001 | R-BASIC-QUALITY | 不通过 | 是否存在错别字、漏字、多字、重复词或明显标点错误 | 13.8试验判据标题'地面低温耐受和高温短时工作'与本章磁影响主题不符，属于内容错误 | 13.8 (1) 地面低温耐受和高温短时工作 |  | 更正13.8标题为磁影响相关判据 | high
134 | 13 磁影响 | R-BASIC-QUALITY-C002 | R-BASIC-QUALITY | 通过 | 语句是否通顺，是否存在语序不当、语病或明显歧义 | 语句通顺，语义明确 | 全文语句通顺，无语病 |  |  | high
135 | 13 磁影响 | R-BASIC-QUALITY-C003 | R-BASIC-QUALITY | 通过 | 本章节内术语、名称和称谓是否一致 | 术语一致 | 全文统一使用'受试设备'、'陪试设备'等术语 |  |  | high
136 | 13 磁影响 | G-1-test_unit-C001 | G-1-test_unit | 不通过 | 试验项目对应的试验单位与试验地址是否完整 | 未找到试验项目对应的试验单位和地址 | 本章未提供试验单位和地址信息 | 试验单位；试验地址 | 补充试验单位和地址 | high
137 | 13 磁影响 | G-10-Test equipment and certificates-C001 | G-10-Test equipment and certificates | 不通过 | 试验测试设备参数信息及校准证书是否完整 | 未提供校准证书信息 | 表13-2中校验方式为'定检'，未提及校准证书 | 校准证书 | 补充校准证书信息 | high
138 | 13 磁影响 | G-11-auxiliary_facilities-C001 | G-11-auxiliary_facilities | 不通过 | 辅助设施描述是否完整 | 未明确描述辅助设施 | 本章未提及辅助设施 | 辅助设施描述 | 补充辅助设施信息 | high
139 | 13 磁影响 | G-12-Analogy/similarity_analysis-C001 | G-12-Analogy/similarity_analysis | 通过 | 类比分析/相似性分析报告是否完整 | 不涉及类比分析/相似性分析 | 本章未提及类比分析或相似性分析 |  |  | high
140 | 13 磁影响 | G-14-Cyclic/Different Surface Testing-C001 | G-14-Cyclic/Different Surface Testing | 待复核 | 循环/不同面试验是否在试验程序中体现并明确循环时机 | 涉及不同面试验，但未明确试验循环时机 | 13.7 g) '对受试设备的每个方向面进行步骤d)～步骤e)' | 试验循环时机 | 明确每个方向面试验的循环时机 | medium
141 | 13 磁影响 | G-15-Test_conditions-C001 | G-15-Test_conditions | 不通过 | 试验条件是否明确 | 试验条件未明确具体数值 | 13.7 a) '在标准大气条件下' | 标准大气条件的具体参数 | 明确标准大气条件的温度、湿度、气压等参数 | high
142 | 13 磁影响 | G-16-pic_sheet-C001 | G-16-pic_sheet | 不通过 | 图号、表号引用是否一致 | 引用不存在的表号'表8' | 13.8 '等效偏转角Dc能满足表8中的距离要求' |  | 将'表8'更正为'表13-1' | high
143 | 13 磁影响 | G-2-Project_omissions-C001 | G-2-Project_omissions | 待复核 | 检查项目是否完整 | 通用审查发现13.8标题错误；专项审查中本章不涉及所列检查项目清单 | 13.8标题'地面低温耐受和高温短时工作'与本章主题不符 |  | 更正13.8标题为磁影响相关判据 | medium
144 | 13 磁影响 | G-3-functional_check-C001 | G-3-functional_check | 通过 | 是否包含试验前功能性能检查、QPAT检查或等效描述 | 试验前进行了QPAT2检查 | 13.7 a) '按12.2章节表12-2要求进行QPAT2检查' |  |  | high
145 | 13 磁影响 | G-4-Pretest_preparation-C001 | G-4-Pretest_preparation | 通过 | 试验前准备检查是否完整 | 有试验前准备描述 | 13.6 '受试设备状态应满足...确保受试设备、陪试件、试验装置...进行了相应的安装和连接。确保试验人员资质符合...' |  |  | high
146 | 13 磁影响 | G-5-mode-C001 | G-5-mode | 不通过 | 功能模式检查是否完整 | 未明确列出受试设备的工作模式 | 13.3 '工作状态：详见6.4节。' 本章未直接列出 | 工作模式列表 | 在本章中明确列出受试设备的工作模式 | high
147 | 13 磁影响 | G-9-EUT_supplier-C001 | G-9-EUT_supplier | 不通过 | EUT供应商件号是否完整 | 未提供EUT供应商件号 | 13.3仅提及'E/ISI-2集成式备用仪表'，未提供件号 | EUT件号 | 补充EUT供应商件号 | high
148 | 13 磁影响 | item_type-C001 | item_type | 通过 | 提取试验项目和试验类别 | 未找到包含试验项目和类别的表格 | 本章无相关表格 |  |  | high
149 | 13 磁影响 | project_check-C001 | project_check | 待复核 | 核查试验项目清单 | 未提供试验项目清单，无法核查 | 用户消息中未包含试验项目清单 | 试验项目清单 | 提供试验项目清单 | needs_review
150 | 13 磁影响 | test_site_extract-C001 | test_site_extract | 通过 | 提取承试单位和地址表格 | 未找到包含承试单位和地址的表格 | 本章无相关表格 |  |  | high
151 | 13 磁影响 | title_check-C001 | title_check | 通过 | 章节标题是否属于DO160G试验范畴 | 章节标题属于DO160G试验范畴 | 标题'13 磁影响' |  |  | high
152 | 14 电源输入 | G-1-test_unit-C001 | G-1-test_unit | 不通过 | 试验项目对应的试验单位与试验地址是否完整 | 本章节未提供任何试验单位或地址信息 | 未找到包含承试单位和地址的表格或描述 | 试验单位；试验地址 | 补充试验单位名称和地址 | high
153 | 14 电源输入 | G-10-Test equipment and certificates-C001 | G-10-Test equipment and certificates | 不通过 | 试验测试设备参数信息及校准证书是否完整 | 设备参数存在，但校准证书信息缺失 | 表14-2中校验方式为'定检'，未提供校准证书编号、有效期等 | 校准证书编号；有效期 | 补充每台设备的校准证书编号及有效期 | high
154 | 14 电源输入 | G-11-auxiliary_facilities-C001 | G-11-auxiliary_facilities | 不通过 | 辅助设施描述是否完整 | 辅助设施信息缺失 | 14.3节仅提及'陪试设备：指飞构型内的设备'，无具体名称、型号、参数 | 辅助设施名称；型号规格；核心参数 | 明确列出辅助设施的名称、型号、核心参数 | high
155 | 14 电源输入 | G-12-Analogy/similarity_analysis-C001 | G-12-Analogy/similarity_analysis | 通过 | 是否涉及类比分析/相似性分析且报告完整 | 不涉及类比分析/相似性分析 | 本章节未提及类比分析或相似性分析 |  |  | high
156 | 14 电源输入 | G-14-Cyclic/Different Surface Testing-C001 | G-14-Cyclic/Different Surface Testing | 通过 | 是否涉及循环/不同面试验且程序完整 | 不涉及循环/不同面试验 | 本章节未提及循环或不同面试验 |  |  | high
157 | 14 电源输入 | G-15-Test_conditions-C001 | G-15-Test_conditions | 通过 | 试验条件是否完整明确 | 试验条件完整明确 | 表14-1及14.7节详细列出了各试验项目的电压、时间等条件 |  |  | high
158 | 14 电源输入 | G-16-pic_sheet-C001 | G-16-pic_sheet | 通过 | 图号、表号引用是否一致 | 图表编号顺序合理，引用正确 | 表14-1至14-8连续，图14-1至14-4连续，引用一致 |  |  | high
159 | 14 电源输入 | G-2-Project_omissions-C001 | G-2-Project_omissions | 通过 | 检查项目是否完整（含通用审查） | 试验项目完整，通用审查无问题 | 表14-1列出7项电源输入试验项目，通用审查已由R-BASIC-QUALITY覆盖 |  |  | high
160 | 14 电源输入 | G-3-functional_check-C001 | G-3-functional_check | 通过 | 是否包含试验前功能性能检查/QPAT检查 | 试验前QPAT检查已包含 | 14.7节各试验程序步骤a)均要求进行QPAT2检查 |  |  | high
161 | 14 电源输入 | G-4-Pretest_preparation-C001 | G-4-Pretest_preparation | 通过 | 试验前准备检查是否完整 | 试验前准备检查完整 | 14.6节制造符合性要求及14.7节各程序中的准备步骤 |  |  | high
162 | 14 电源输入 | G-5-mode-C001 | G-5-mode | 不通过 | 功能模式检查是否完整 | 本章节未明确列出功能模式检查 | 14.3节仅引用6.4节工作状态，未在本章明确功能模式检查 | 功能模式检查描述 | 补充功能模式检查的具体项目、标准和方法 | high
163 | 14 电源输入 | G-9-EUT_supplier-C001 | G-9-EUT_supplier | 不通过 | EUT供应商件号是否完整 | 本章节未提供EUT件号 | 14.3节仅引用6.1节，未直接给出件号 | EUT件号 | 补充E/ISI-2集成式备用仪表的件号 | high
164 | 14 电源输入 | R-BASIC-QUALITY-C001 | R-BASIC-QUALITY | 通过 | 是否存在错别字、漏字、多字、重复词或明显标点错误 | 文字正确 | 未发现错别字、漏字、多字、重复词或明显标点错误 |  |  | high
165 | 14 电源输入 | R-BASIC-QUALITY-C002 | R-BASIC-QUALITY | 通过 | 语句是否通顺，是否存在语序不当、语病或明显歧义 | 语句通顺 | 语句通顺，语义明确 |  |  | high
166 | 14 电源输入 | R-BASIC-QUALITY-C003 | R-BASIC-QUALITY | 通过 | 本章节内术语、名称和称谓是否一致 | 术语一致 | 术语如'受试设备'、'陪试设备'、'QPAT'等前后一致 |  |  | high
167 | 14 电源输入 | item_type-C001 | item_type | 通过 | 是否可提取试验项目和试验类别 | 信息完整可提取 | 表14-1明确列出试验项目及类别（A类） |  |  | high
168 | 14 电源输入 | project_check-C001 | project_check | 通过 | 试验项目是否出现且类别一致 | 项目齐全，类别一致 | 表14-1中7个项目均出现，类别均为A类 |  |  | high
169 | 14 电源输入 | test_site_extract-C001 | test_site_extract | 不通过 | 是否包含承试单位和地址的表格 | 无相关表格 | 未找到包含'承试单位'和'地址'列的表格 | 承试单位；地址 | 补充包含承试单位和地址的表格 | high
170 | 14 电源输入 | title_check-C001 | title_check | 通过 | 章节标题是否属于DO160G具体试验范畴 | 标题符合试验范畴 | 章节标题'14 电源输入'对应DO160G第16章电源输入 |  |  | high
171 | 15 电压尖峰 | R-BASIC-QUALITY-C001 | R-BASIC-QUALITY | 通过 | 是否存在错别字、漏字、多字、重复词或明显标点错误 | 未发现错别字、漏字、多字、重复词或明显标点错误 | 全文检查未发现此类问题 |  |  | high
172 | 15 电压尖峰 | R-BASIC-QUALITY-C002 | R-BASIC-QUALITY | 通过 | 语句是否通顺，是否存在语序不当、语病或明显歧义 | 语句通顺，语义明确 | 例如“确定受试设备承受规定电压尖峰的能力是否符合相关要求。”语句通顺 |  |  | high
173 | 15 电压尖峰 | R-BASIC-QUALITY-C003 | R-BASIC-QUALITY | 通过 | 本章节内术语、名称和称谓是否一致 | 术语一致 | 本章节中“受试设备”、“陪试设备”、“试验设备”等术语使用一致 |  |  | high
174 | 15 电压尖峰 | G-1-test_unit-C001 | G-1-test_unit | 不通过 | 试验项目对应的试验单位和地址是否完整 | 未提供试验单位和地址信息 | 本章节未列出承试单位和地址 | 试验单位；试验地址 | 补充试验单位和地址信息 | high
175 | 15 电压尖峰 | G-10-C001 | G-10-Test equipment and certificates | 不通过 | 试验测试设备参数信息及校准证书是否完整 | 设备表格中未提供校准证书信息，仅注明“定检” | 表15-2中校验方式均为“定检” | 校准证书编号；有效期 | 补充每台设备的校准证书信息 | high
176 | 15 电压尖峰 | G-11-C001 | G-11-auxiliary_facilities | 待复核 | 辅助设施描述是否完整 | 本章节未明确提及辅助设施，需人工确认是否涉及 | 未找到辅助设施相关描述 |  | 若涉及辅助设施请补充描述 | needs_review
177 | 15 电压尖峰 | G-12-C001 | G-12-Analogy/similarity_analysis | 通过 | 类比分析/相似性分析报告是否完整 | 本章节不涉及类比分析/相似性分析 | 未找到相关描述 |  |  | high
178 | 15 电压尖峰 | G-14-C001 | G-14-Cyclic/Different Surface Testing | 通过 | 循环/不同面试验是否在试验程序中体现 | 本章节不涉及循环/不同面试验 | 未找到相关描述 |  |  | high
179 | 15 电压尖峰 | G-15-C001 | G-15-Test_conditions | 通过 | 试验条件是否明确完整 | 试验条件已明确，包括电压尖峰参数和标准大气条件 | 表15-1给出电压尖峰极限，试验程序提到“在标准大气条件下” |  |  | high
180 | 15 电压尖峰 | G-16-C001 | G-16-pic_sheet | 通过 | 图号、表号引用是否一致 | 图号表号引用一致，编号正确 | 表15-1、表15-2、图15-1至图15-5均被正确引用 |  |  | high
181 | 15 电压尖峰 | G-2-C001 | G-2-Project_omissions | 待复核 | 检查项目是否完整，是否存在缺漏 | 规则列出的检查项目为其他章节内容，本章节不适用，需人工判断 | 规则列出的项目（如4.5.1等）未在本章节出现 |  |  | needs_review
182 | 15 电压尖峰 | G-3-C001 | G-3-functional_check | 通过 | 是否包含试验前功能性能检查、QPAT检查或等效描述 | 试验程序中包含QPAT检查 | 15.7试验程序c)和f)中提及QPAT2和QPAT2-1检查 |  |  | high
183 | 15 电压尖峰 | G-4-C001 | G-4-Pretest_preparation | 通过 | 试验前准备检查是否完整 | 15.6制造符合性要求包含了试验前准备检查 | “确保受试设备、陪试件、试验装置，在试验前按照15.3-15.5的要求，进行了相应的安装和连接。确保试验人员资质符合要求。” |  |  | high
184 | 15 电压尖峰 | G-5-C001 | G-5-mode | 不通过 | 功能模式检查是否完整 | 未明确提及功能模式检查 | 本章节未找到功能模式检查相关描述 | 功能模式检查 | 补充功能模式检查，明确检查项目、标准和方法 | high
185 | 15 电压尖峰 | G-9-C001 | G-9-EUT_supplier | 不通过 | EUT供应商件号是否完整 | 未提供供应商信息，件号不完整 | 表6-3中件号为“xxx”，未注明供应商 | 供应商信息 | 补充EUT供应商名称及件号 | high
186 | 15 电压尖峰 | item_type-C001 | item_type | 通过 | 提取试验项目和试验类别 | 未找到包含试验项目和类别的表格 | 本章节无此类表格 |  |  | high
187 | 15 电压尖峰 | project_check-C001 | project_check | 待复核 | 核查试验项目清单 | 未提供试验项目清单，无法执行核查 | 本章节未列出试验项目清单 |  | 提供试验项目清单以便核查 | needs_review
188 | 15 电压尖峰 | test_site_extract-C001 | test_site_extract | 通过 | 提取承试单位和地址表格 | 未找到包含承试单位和地址的表格 | 本章节无此类表格 |  |  | high
189 | 15 电压尖峰 | title_check-C001 | title_check | 通过 | 判断章节标题是否属于DO160G试验相关章节 | 章节标题“15 电压尖峰”属于DO160G第17章电压尖峰试验 | 章节标题“15 电压尖峰” |  |  | high
190 | 16 音频传导敏感性 | G-1-test_unit-C001 | G-1-test_unit | 不通过 | 试验项目对应的试验单位与试验地址是否完整 | 未找到试验单位和试验地址 | 本章节未提供任何试验单位和试验地址信息 | 试验单位；试验地址 | 建议补充试验单位和试验地址 | high
191 | 16 音频传导敏感性 | G-10-Test equipment and certificates-C001 | G-10-Test equipment and certificates | 不通过 | 试验测试设备参数信息及校准证书是否完整 | 校准证书信息缺失 | 表16-2中校验方式仅写'定检'，未提供校准证书编号、有效期等 | 校准证书信息 | 建议补充每台设备的校准证书编号、有效期等关键信息 | high
192 | 16 音频传导敏感性 | G-11-auxiliary_facilities-C001 | G-11-auxiliary_facilities | 不通过 | 辅助设施描述是否完整 | 未找到辅助设施描述 | 本章节未提及辅助设施 | 辅助设施描述 | 建议补充辅助设施的名称、型号规格、核心参数等信息 | high
193 | 16 音频传导敏感性 | G-12-Analogy/similarity_analysis-C001 | G-12-Analogy/similarity_analysis | 通过 | 是否涉及类比分析/相似性分析 | 不涉及类比分析/相似性分析 | 本章节未提及类比分析或相似性分析 |  |  | high
194 | 16 音频传导敏感性 | G-14-Cyclic/Different Surface Testing-C001 | G-14-Cyclic/Different Surface Testing | 通过 | 是否涉及循环/不同面试验 | 不涉及循环/不同面试验 | 本章节未涉及循环/不同面试验 |  |  | high
195 | 16 音频传导敏感性 | G-15-Test_conditions-C001 | G-15-Test_conditions | 通过 | 试验条件是否明确完整 | 试验条件已明确给出 | 表16-1给出了频率和极限条件 |  |  | high
196 | 16 音频传导敏感性 | G-16-pic_sheet-C001 | G-16-pic_sheet | 通过 | 图号、表号引用是否一致 | 图表编号和引用无误 | 表16-1、表16-2、图16-1、图16-2均被正确引用，编号一致 |  |  | high
197 | 16 音频传导敏感性 | G-2-Project_omissions-C001 | G-2-Project_omissions | 通过 | 检查项目是否完整（DO160G规定项目） | 不涉及规则列出的检查项目 | 本章节为音频传导敏感性，不属于规则列出的检查项目范畴 |  |  | high
198 | 16 音频传导敏感性 | G-3-functional_check-C001 | G-3-functional_check | 通过 | 是否包含试验前功能性能检查/QPAT检查 | 已包含试验前功能性能检查 | 16.7 a) 提到按QPAT2-1进行试验前功能性能检查 |  |  | high
199 | 16 音频传导敏感性 | G-4-Pretest_preparation-C001 | G-4-Pretest_preparation | 通过 | 试验前准备检查是否完整 | 试验前准备检查已描述 | 16.6节描述了受试设备状态、安装连接、人员资质等要求 |  |  | high
200 | 16 音频传导敏感性 | G-5-mode-C001 | G-5-mode | 不通过 | 功能模式检查是否完整 | 未明确提及功能模式检查 | 16.3仅引用6.4节工作状态，未明确描述功能模式检查 | 功能模式检查描述 | 建议补充功能模式检查的具体项目、标准和方法 | medium
201 | 16 音频传导敏感性 | G-9-EUT_supplier-C001 | G-9-EUT_supplier | 不通过 | EUT供应商件号是否完整 | 未直接提供EUT供应商件号 | 16.3仅引用6.1节，未直接提供EUT供应商件号 | EUT供应商件号 | 建议在16.3节直接列出EUT供应商件号 | high
202 | 16 音频传导敏感性 | R-BASIC-QUALITY-C001 | R-BASIC-QUALITY | 不通过 | 是否存在错别字、漏字、多字、重复词或明显标点错误 | 存在重复词 | 16.7最后一句出现'进行进行'重复词 |  | 删除一个'进行' | high
203 | 16 音频传导敏感性 | R-BASIC-QUALITY-C002 | R-BASIC-QUALITY | 通过 | 语句是否通顺，是否存在语序不当、语病或明显歧义 | 未发现语序不当或语病 | 语句通顺，语义明确 |  |  | high
204 | 16 音频传导敏感性 | R-BASIC-QUALITY-C003 | R-BASIC-QUALITY | 不通过 | 本章节内术语、名称和称谓是否一致 | 术语不一致 | 16.2中同时使用'音频传导敏感度'和'音频传导敏感性' |  | 统一为'音频传导敏感性' | high
205 | 16 音频传导敏感性 | item_type-C001 | item_type | 通过 | 提取试验项目和试验类别 | 无相关表格 | 未找到包含试验项目和试验类别的表格 |  |  | high
206 | 16 音频传导敏感性 | project_check-C001 | project_check | 通过 | 核查试验项目清单 | 无项目需要核查 | 本章节未提供试验项目清单 |  |  | high
207 | 16 音频传导敏感性 | test_site_extract-C001 | test_site_extract | 通过 | 提取包含承试单位和地址的表格 | 无相关表格 | 未找到包含承试单位和地址的表格 |  |  | high
208 | 16 音频传导敏感性 | title_check-C001 | title_check | 通过 | 章节标题是否属于DO160G试验范畴 | 属于DO160G试验范畴 | 标题'16 音频传导敏感性'属于DO160G试验范畴 |  |  | high
209 | 17 感应信号敏感性 | R-BASIC-QUALITY-C001 | R-BASIC-QUALITY | 不通过 | 是否存在错别字、漏字、多字、重复词或明显标点错误 | 存在重复词'试验中，试验中' | 原文：试验中，试验中，按12.2章节中要求进行QPAT2检查 |  | 删除重复的'试验中' | high
210 | 17 感应信号敏感性 | R-BASIC-QUALITY-C002 | R-BASIC-QUALITY | 不通过 | 语句是否通顺，是否存在语序不当、语病或明显歧义 | 重复词导致语句不通顺 | 原文：试验中，试验中，按12.2章节中要求进行QPAT2检查 |  | 修正重复词使语句通顺 | high
211 | 17 感应信号敏感性 | R-BASIC-QUALITY-C003 | R-BASIC-QUALITY | 不通过 | 本章节内术语、名称和称谓是否一致 | 同一对象出现'陪试设备'和'陪试件'两种表述 | 17.3节：陪试设备：详见6.5节；17.6节：确保受试设备、陪试件、试验装置 |  | 统一为'陪试设备'或'陪试件' | high
212 | 17 感应信号敏感性 | G-1-C001 | G-1-test_unit | 通过 | 试验项目对应的试验单位和地址是否完整 | 本章节无试验项目表格，无需检查 | 本章节未列出试验项目表格 |  |  | high
213 | 17 感应信号敏感性 | G-2-C001 | G-2-Project_omissions | 通过 | 检查项目是否完整（DO-160G第4-8章条目） | 本章节不涉及所列检查项目 | 本章节为感应信号敏感性试验，未列出相关检查项目 |  |  | high
214 | 17 感应信号敏感性 | G-3-C001 | G-3-functional_check | 通过 | 是否存在试验前功能性能检查、QPAT检查或等效描述 | 试验程序中明确提及试验前功能性能检查 | 17.7.1 a) 在标准大气条件下，按12.2章节表 12-2的要求对受试设备按照QPAT-1进行试验前功能性能检查 |  |  | high
215 | 17 感应信号敏感性 | G-4-C001 | G-4-Pretest_preparation | 通过 | 试验前准备检查是否完整 | 17.6节明确列出试验前符合性要求 | 17.6节 受试设备状态应满足...确保受试设备、陪试件、试验装置...进行了相应的安装和连接。确保试验人员资质符合要求 |  |  | high
216 | 17 感应信号敏感性 | G-5-C001 | G-5-mode | 不通过 | 功能模式检查是否完整、明确 | 本章节未明确描述功能模式检查，仅引用工作状态 | 17.3节仅提及'受试设备工作状态：详见6.4节'，试验程序中未包含功能模式检查 | 功能模式检查描述 | 在试验程序中补充功能模式检查步骤，明确检查项目、标准和方法 | high
217 | 17 感应信号敏感性 | G-9-C001 | G-9-EUT_supplier | 不通过 | EUT供应商件号是否完整 | 表6-3中件号列为'xxx'，未提供具体供应商件号 | 表6-3 件号：xxx | 具体EUT供应商件号 | 补充E/ISI-2集成式备用仪表的完整供应商件号 | high
218 | 17 感应信号敏感性 | G-10-C001 | G-10-Test equipment and certificates | 不通过 | 试验测试设备参数信息及校准证书是否完整 | 表17-2中未提供校准证书信息 | 表17-2 校验方式列均为'定检'，无校准证书 | 校准证书 | 补充各试验设备的校准证书或校准报告 | high
219 | 17 感应信号敏感性 | G-11-C001 | G-11-auxiliary_facilities | 不通过 | 辅助设施描述是否完整 | 本章节未描述任何辅助设施信息 | 全文未提及辅助设施 | 辅助设施描述 | 补充试验所需的辅助设施清单及参数 | high
220 | 17 感应信号敏感性 | G-12-C001 | G-12-Analogy/similarity_analysis | 通过 | 是否涉及类比分析/相似性分析 | 本章节不涉及类比分析/相似性分析 | 未提及类比分析或相似性分析 |  |  | high
221 | 17 感应信号敏感性 | G-14-C001 | G-14-Cyclic/Different Surface Testing | 通过 | 是否涉及循环/不同面试验 | 本章节不涉及循环/不同面试验 | 未提及循环或不同面试验 |  |  | high
222 | 17 感应信号敏感性 | G-15-C001 | G-15-Test_conditions | 通过 | 试验条件是否明确、完整 | 试验条件在表17-1中明确给出，试验程序中引用 | 表17-1列出了感应磁场、感应电场、感应尖峰的极限值 |  |  | high
223 | 17 感应信号敏感性 | G-16-C001 | G-16-pic_sheet | 通过 | 图号、表号引用是否一致、完整 | 所有图号表号引用一致，编号存在且顺序合理 | 表17-1、图17-1、表17-2、图17-2至17-6均正确引用 |  |  | high
224 | 17 感应信号敏感性 | item_type-C001 | item_type | 通过 | 提取试验项目和试验类别 | 本章节无试验项目表格，无需提取 | 未找到包含试验项目和类别的表格 |  |  | high
225 | 17 感应信号敏感性 | project_check-C001 | project_check | 待复核 | 试验项目是否出现在章节中 | 未提供试验项目清单，无法执行核查 | 无试验项目清单输入 | 试验项目清单 | 提供试验项目清单以便核查 | needs_review
226 | 17 感应信号敏感性 | test_site_extract-C001 | test_site_extract | 通过 | 提取包含承试单位和地址的表格 | 本章节无包含承试单位和地址的表格 | 未找到相关表格 |  |  | high
227 | 17 感应信号敏感性 | title_check-C001 | title_check | 通过 | 章节标题是否属于DO160G试验范畴 | 章节标题属于DO160G试验范畴 | 章节标题'17 感应信号敏感性'符合DO160G第19章试验范畴 |  |  | high
228 | 18 射频敏感度 | R-BASIC-QUALITY-C001 | R-BASIC-QUALITY | 不通过 | 是否存在错别字、漏字、多字、重复词或明显标点错误 | 发现错别字：'传导射敏感度'应为'传导敏感度' | 原文18.2中写有'传导射敏感度'，应为'传导敏感度' |  | 将'传导射敏感度'修改为'传导敏感度' | high
229 | 18 射频敏感度 | R-BASIC-QUALITY-C002 | R-BASIC-QUALITY | 通过 | 语句是否通顺，是否存在语序不当、语病或明显歧义 | 语句通顺，语义明确 | 全文语句通顺，无语序不当或语病 |  |  | high
230 | 18 射频敏感度 | R-BASIC-QUALITY-C003 | R-BASIC-QUALITY | 不通过 | 本章节内术语、名称和称谓是否一致 | 同一对象出现两个不同术语 | 18.2中同时出现'传导射敏感度'和'传导敏感度'，术语不一致 |  | 统一为'传导敏感度' | high
231 | 18 射频敏感度 | G-1-test_unit-C001 | G-1-test_unit | 不通过 | 试验项目对应的试验单位与试验地址是否完整 | 未提供试验单位和试验地址 | 本章节未提及任何试验单位或试验地址 | 试验单位；试验地址 | 补充试验单位和试验地址 | high
232 | 18 射频敏感度 | G-10-Test equipment and certificates-C001 | G-10-Test equipment and certificates | 不通过 | 试验测试设备参数信息及校准证书是否完整 | 校准证书信息缺失 | 表18-3中校验方式均为'定检'，未提供校准证书编号、有效期等关键信息 | 校准证书编号；有效期 | 补充每台设备的校准证书编号及有效期 | high
233 | 18 射频敏感度 | G-11-auxiliary_facilities-C001 | G-11-auxiliary_facilities | 不通过 | 辅助设施描述是否完整 | 辅助设施信息未在本章明确列出 | 18.3中仅写'陪试设备：详见6.5节；'，未在本章直接列出辅助设施信息 | 辅助设施名称；型号规格；核心参数 | 在本章直接列出陪试设备的具体信息 | high
234 | 18 射频敏感度 | G-12-Analogy/similarity_analysis-C001 | G-12-Analogy/similarity_analysis | 待复核 | 是否涉及类比分析/相似性分析及报告完整性 | 不涉及类比分析/相似性分析，前置条件不成立 | 本章节未提及类比分析或相似性分析 |  |  | needs_review
235 | 18 射频敏感度 | G-14-Cyclic/Different Surface Testing-C001 | G-14-Cyclic/Different Surface Testing | 待复核 | 是否涉及循环/不同面试验及程序体现 | 不涉及循环/不同面试验，前置条件不成立 | 本章节未提及循环或不同面试验 |  |  | needs_review
236 | 18 射频敏感度 | G-15-Test_conditions-C001 | G-15-Test_conditions | 通过 | 试验条件是否完整明确 | 试验条件已明确给出 | 表18-1和表18-2给出了传导和辐射敏感度的频率、电平条件 |  |  | high
237 | 18 射频敏感度 | G-16-pic_sheet-C001 | G-16-pic_sheet | 通过 | 图号、表号引用是否一致且完整 | 图表引用正确 | 图18-1至18-4、表18-1至18-3均被正确引用，编号连续无重复 |  |  | high
238 | 18 射频敏感度 | G-2-Project_omissions-C001 | G-2-Project_omissions | 待复核 | 检查项目是否完整（DO-160G指定条目） | 规则列出的检查项目与本章节主题无关，无法直接判定 | 本章节为射频敏感度，规则列出的项目（温度、高度等）不适用 |  |  | needs_review
239 | 18 射频敏感度 | G-3-functional_check-C001 | G-3-functional_check | 通过 | 是否包含试验前功能性能检查、QPAT检查或等效描述 | 已包含QPAT检查描述 | 18.7.1中明确写有'按12.2章节表12-2的要求对受试设备按照QPAT-1进行试验前功能性能检查' |  |  | high
240 | 18 射频敏感度 | G-4-Pretest_preparation-C001 | G-4-Pretest_preparation | 通过 | 试验前准备检查是否完整 | 试验前准备描述完整 | 18.6和18.7中包含了受试设备状态确认、安装连接、人员资质、校准等准备内容 |  |  | high
241 | 18 射频敏感度 | G-5-mode-C001 | G-5-mode | 不通过 | 功能模式检查是否完整 | 功能模式信息未在本章直接给出 | 18.3中仅写'受试设备工作状态：详见6.4节'，未在本章明确列出工作模式 | 工作模式描述 | 在本章明确列出受试设备的工作模式 | high
242 | 18 射频敏感度 | G-9-EUT_supplier-C001 | G-9-EUT_supplier | 不通过 | EUT供应商件号是否完整 | EUT件号未在本章明确列出 | 18.3中仅写'详细构型见6.1 受试设备构型状态'，未直接给出件号 | EUT件号 | 在本章直接给出受试设备的件号 | high
243 | 18 射频敏感度 | item_type-C001 | item_type | 待复核 | 提取包含试验项目和试验类别的表格 | 未找到符合条件的表格 | 本章节无包含'试验项目'和'试验类别'列的表格 |  |  | needs_review
244 | 18 射频敏感度 | project_check-C001 | project_check | 待复核 | 核查试验项目是否出现及类别一致性 | 无试验项目清单可供核查 | 本章节未列出试验项目清单 |  |  | needs_review
245 | 18 射频敏感度 | test_site_extract-C001 | test_site_extract | 待复核 | 提取包含承试单位和地址的表格 | 未找到符合条件的表格 | 本章节无包含'承试单位'和'地址'列的表格 |  |  | needs_review
246 | 18 射频敏感度 | title_check-C001 | title_check | 通过 | 章节标题是否属于DO160G具体试验范畴 | 标题属于DO160G试验范畴 | 标题'18 射频敏感度'对应DO-160G第20章射频敏感度试验 |  |  | high
247 | 19 射频能量发射 | R-BASIC-QUALITY-C001 | R-BASIC-QUALITY | 通过 | 是否存在错别字、漏字、多字、重复词或明显标点错误 | 未发现文字错误 | 原文未发现错别字、漏字、多字、重复词或明显标点错误 |  |  | high
248 | 19 射频能量发射 | R-BASIC-QUALITY-C002 | R-BASIC-QUALITY | 通过 | 语句是否通顺，是否存在语序不当、语病或明显歧义 | 语句通顺，无语病或歧义 | 原文语句通顺，语义明确 |  |  | high
249 | 19 射频能量发射 | R-BASIC-QUALITY-C003 | R-BASIC-QUALITY | 通过 | 本章节内术语、名称和称谓是否一致 | 术语一致 | 全文统一使用“受试设备”，未出现混用 |  |  | high
250 | 19 射频能量发射 | G-1-test_unit-C001 | G-1-test_unit | 不通过 | 试验项目对应的试验单位与试验地址是否完整 | 未找到试验项目对应的试验单位和试验地址 | 章节中未提供任何试验项目表格，也未列出试验单位和地址 | 试验单位；试验地址 | 建议补充试验项目对应的试验单位及地址信息 | high
251 | 19 射频能量发射 | G-10-Test equipment and certificates-C001 | G-10-Test equipment and certificates | 不通过 | 试验测试设备参数信息及校准证书是否完整 | 校准证书信息缺失 | 表19-1中校验方式仅写“定检”，未提供校准证书编号、有效期等 | 校准证书编号；有效期 | 补充每台设备的校准证书编号及有效期 | high
252 | 19 射频能量发射 | G-11-auxiliary_facilities-C001 | G-11-auxiliary_facilities | 不通过 | 辅助设施描述是否完整 | 辅助设施描述不完整，仅引用其他章节 | 19.3节仅写“陪试设备：详见6.5节”，未在本章列出具体信息 | 陪试设备详细清单及参数 | 在本章补充陪试设备的详细清单及技术参数 | medium
253 | 19 射频能量发射 | G-12-Analogy/similarity_analysis-C001 | G-12-Analogy/similarity_analysis | 待复核 | 是否涉及类比分析/相似性分析及报告完整性 | 本章节未涉及类比分析/相似性分析 | 原文无类比分析/相似性分析相关描述 |  |  | high
254 | 19 射频能量发射 | G-14-Cyclic/Different Surface Testing-C001 | G-14-Cyclic/Different Surface Testing | 待复核 | 是否涉及循环/不同面试验及程序体现 | 本章节未涉及循环/不同面试验 | 原文无循环/不同面试验相关描述 |  |  | high
255 | 19 射频能量发射 | G-15-Test_conditions-C001 | G-15-Test_conditions | 待复核 | 试验条件是否明确完整 | 试验条件仅提及“标准大气条件”，未明确具体参数 | 19.7.1和19.7.2中写“在标准大气条件下”，未给出具体数值 | 具体温度、湿度范围 | 建议明确标准大气条件的具体参数（如温度、湿度、气压） | medium
256 | 19 射频能量发射 | G-16-pic_sheet-C001 | G-16-pic_sheet | 通过 | 图号、表号引用是否一致、完整 | 图表编号一致，引用正确 | 图19-1至19-6及表19-1均被正确引用，编号一致 |  |  | high
257 | 19 射频能量发射 | G-2-Project_omissions-C001 | G-2-Project_omissions | 待复核 | 检查项目是否完整（基于DO-160G指定条目） | 本章节试验项目不在规则指定的检查范围内 | 本章节为射频发射试验，不属于规则列出的DO-160G项目（如4.5.1等） |  |  | high
258 | 19 射频能量发射 | G-3-functional_check-C001 | G-3-functional_check | 通过 | 是否包含试验前功能性能检查、QPAT检查或等效描述 | 试验程序中包含QPAT-1检查 | 19.7.1 a)和19.7.2 a)中明确写有QPAT-1试验前功能性能检查 |  |  | high
259 | 19 射频能量发射 | G-4-Pretest_preparation-C001 | G-4-Pretest_preparation | 通过 | 试验前准备检查是否完整 | 有专门的试验前符合性要求章节 | 19.6节列出了受试设备状态、安装连接、人员资质等要求 |  |  | high
260 | 19 射频能量发射 | G-5-mode-C001 | G-5-mode | 待复核 | 功能模式检查是否完整 | 仅提及最大发射工作模式，未明确列出所有工作模式 | 19.7.2 e)中写“使其达到最大发射的工作模式”，未列出所有工作模式 | 工作模式列表 | 建议补充受试设备的工作模式描述 | medium
261 | 19 射频能量发射 | G-9-EUT_supplier-C001 | G-9-EUT_supplier | 待复核 | EUT供应商件号是否完整 | 本章节未提供受试设备的供应商件号 | 19.3节仅写“详细构型见6.1节”，本章未直接列出件号 | EUT供应商件号 | 建议在本章明确列出受试设备的件号 | medium
262 | 19 射频能量发射 | item_type-C001 | item_type | 待复核 | 提取试验项目和试验类别 | 未找到相关表格 | 章节中无包含试验项目和试验类别的表格 |  |  | high
263 | 19 射频能量发射 | project_check-C001 | project_check | 待复核 | 核查试验项目清单 | 未找到试验项目清单 | 章节中无试验项目清单 |  |  | high
264 | 19 射频能量发射 | test_site_extract-C001 | test_site_extract | 待复核 | 提取承试单位和地址表格 | 未找到相关表格 | 章节中无包含承试单位和地址的表格 |  |  | high
265 | 19 射频能量发射 | title_check-C001 | title_check | 通过 | 章节标题是否属于DO160G试验范畴 | 标题符合DO160G标准试验范畴 | 标题“19 射频能量发射”属于DO160G试验范畴（射频发射） |  |  | high
266 | 20 闪电感应瞬态敏感性 | G-1-test_unit-C001 | G-1-test_unit | 待复核 | 试验项目对应的试验单位和地址是否完整 | 本章节未列出试验项目表格，前置条件不成立，无法直接判断 | 本章节未提供包含试验项目和试验单位/地址的表格 |  |  | needs_review
267 | 20 闪电感应瞬态敏感性 | G-10-Test equipment and certificates-C001 | G-10-Test equipment and certificates | 不通过 | 试验测试设备参数信息及校准证书是否完整 | 未提供校准证书信息 | 表20-3中校验方式均为“定检”，未提供校准证书编号或有效期 | 校准证书编号及有效期 | 补充各设备的校准证书编号及有效期 | high
268 | 20 闪电感应瞬态敏感性 | G-11-auxiliary_facilities-C001 | G-11-auxiliary_facilities | 不通过 | 辅助设施信息是否完整 | 本章节未直接提供陪试设备信息 | 20.3中仅写“陪试设备：详见6.5节”，未直接列出陪试设备信息 | 陪试设备名称、型号规格、核心参数 | 在本章节中直接列出陪试设备的核心信息（名称、型号规格、核心参数） | high
269 | 20 闪电感应瞬态敏感性 | G-12-Analogy/similarity_analysis-C001 | G-12-Analogy/similarity_analysis | 待复核 | 是否涉及类比分析/相似性分析 | 本章节未涉及类比分析/相似性分析，前置条件不成立 | 本章节未提及类比分析或相似性分析 |  |  | needs_review
270 | 20 闪电感应瞬态敏感性 | G-14-Cyclic/Different Surface Testing-C001 | G-14-Cyclic/Different Surface Testing | 待复核 | 是否涉及循环/不同面试验 | 本章节未涉及循环/不同面试验，前置条件不成立 | 本章节未提及循环或不同面试验 |  |  | needs_review
271 | 20 闪电感应瞬态敏感性 | G-15-Test_conditions-C001 | G-15-Test_conditions | 不通过 | 试验条件是否完整明确 | 试验条件中环境条件未明确 | 20.7中仅写“在标准大气条件下”，未给出温度、湿度、气压的具体范围 | 环境条件（温度、湿度、气压）的具体范围 | 补充试验环境条件的具体范围，如温度、湿度、气压 | high
272 | 20 闪电感应瞬态敏感性 | G-16-pic_sheet-C001 | G-16-pic_sheet | 不通过 | 图号、表号引用是否一致、完整 | 引用不存在的表号 | 20.7.2中“待测电缆（详见表XX）”，但本章节无表XX | 表XX的定义 | 将“表XX”替换为正确的表号，或补充该表 | high
273 | 20 闪电感应瞬态敏感性 | G-2-Project_omissions-C001 | G-2-Project_omissions | 待复核 | 检查项目是否完整 | 本章节不适用规则列出的检查项目清单 | 本章节不涉及规则列出的DO-160G条目（如4.5.1等） |  |  | needs_review
274 | 20 闪电感应瞬态敏感性 | G-3-functional_check-C001 | G-3-functional_check | 通过 | 是否包含试验前功能性能检查 | 存在试验前功能性能检查描述 | 20.7.1c)和20.7.2c)明确要求进行试验前功能性能检查 |  |  | high
275 | 20 闪电感应瞬态敏感性 | G-4-Pretest_preparation-C001 | G-4-Pretest_preparation | 待复核 | 试验前准备检查是否完整明确 | 试验前准备检查要求存在但不够具体 | 20.6仅概括性要求，未列出具体检查项目清单 | 具体的试验前准备检查项目清单 | 补充详细的试验前准备检查项目，包括设备状态、连接确认、人员资质等具体检查项 | medium
276 | 20 闪电感应瞬态敏感性 | G-5-mode-C001 | G-5-mode | 不通过 | 是否包含功能模式检查 | 未明确功能模式检查 | 20.7中仅提到受试设备上电和稳态工作模式，未进行功能模式检查 | 功能模式检查步骤 | 补充功能模式检查，明确检查的工作模式及检查方法 | high
277 | 20 闪电感应瞬态敏感性 | G-9-EUT_supplier-C001 | G-9-EUT_supplier | 不通过 | EUT供应商件号是否完整明确 | 本章节未直接提供受试设备件号 | 20.3中仅写“详细构型见6.1受试设备构型状态”，未直接提供件号 | 受试设备供应商件号 | 在本章节中直接列出受试设备的供应商件号 | high
278 | 20 闪电感应瞬态敏感性 | R-BASIC-QUALITY-C001 | R-BASIC-QUALITY | 通过 | 是否存在错别字、漏字、多字、重复词或明显标点错误 | 未发现文字错误 | 全文未发现错别字、漏字、多字、重复词或明显标点错误 |  |  | high
279 | 20 闪电感应瞬态敏感性 | R-BASIC-QUALITY-C002 | R-BASIC-QUALITY | 通过 | 语句是否通顺，是否存在语序不当、语病或明显歧义 | 语句通顺 | 全文语句通顺，语义明确，未发现语序不当、语病或明显歧义 |  |  | high
280 | 20 闪电感应瞬态敏感性 | R-BASIC-QUALITY-C003 | R-BASIC-QUALITY | 通过 | 本章节内术语、名称和称谓是否一致 | 术语一致 | 本章节内“E/ISI-2集成式备用仪表”、“受试设备”、“陪试设备”等术语使用一致 |  |  | high
281 | 20 闪电感应瞬态敏感性 | item_type-C001 | item_type | 待复核 | 是否提取到试验项目和试验类别 | 本章节未提供试验项目清单表格 | 未找到包含试验项目和试验类别的表格 |  |  | needs_review
282 | 20 闪电感应瞬态敏感性 | project_check-C001 | project_check | 待复核 | 试验项目是否出现及类别一致 | 本章节未提供试验项目清单 | 未找到试验项目 |  |  | needs_review
283 | 20 闪电感应瞬态敏感性 | test_site_extract-C001 | test_site_extract | 待复核 | 是否提取到承试单位和地址表格 | 本章节未提供承试单位和地址表格 | 未找到包含承试单位和地址的表格 |  |  | needs_review
284 | 20 闪电感应瞬态敏感性 | title_check-C001 | title_check | 通过 | 章节标题是否属于DO160G试验范畴 | 标题明确属于DO160G试验范畴 | 章节标题“20 闪电感应瞬态敏感性 (20/24)”属于DO160G第22章 |  |  | high
285 | 21 试验异常情况 | R-BASIC-QUALITY-C001 | R-BASIC-QUALITY | 通过 | 是否存在错别字、漏字、多字、重复词或明显标点错误 | 未发现错别字、漏字、多字、重复词或明显标点错误。 | 原文：'处理措施如下：'、'a)产品在试验过程中出现故障（主要针对责任故障），试验人员必须立即停止试验，详细记录发生故障的时间、周期循环数、受试设备工作状态，填写试验故障报告表（见附录B中表B.1）；'等，未发现错别字、漏字、多字、重复词或明显标点错误。 |  |  | high
286 | 21 试验异常情况 | R-BASIC-QUALITY-C002 | R-BASIC-QUALITY | 通过 | 语句是否通顺，是否存在语序不当、语病或明显歧义 | 语句通顺、语义明确，不存在语序不当、语病或明显歧义。 | 原文：'a)产品在试验过程中出现故障（主要针对责任故障），试验人员必须立即停止试验，详细记录发生故障的时间、周期循环数、受试设备工作状态，填写试验故障报告表（见附录B中表B.1）；'，语句通顺，语义明确。 |  |  | high
287 | 21 试验异常情况 | R-BASIC-QUALITY-C003 | R-BASIC-QUALITY | 通过 | 本章节内术语、名称和称谓是否一致 | 本章节内相同对象的术语、名称和称谓保持一致。 | 原文中术语如'试验工作组'、'客户'、'局方'、'受试设备'等在本章节内使用一致。 |  |  | high
288 | 21 试验异常情况 | G-1-test_unit-C001 | G-1-test_unit | 待复核 | 试验项目对应的试验单位与试验地址是否完整 | 本章节不涉及试验项目表格，无试验单位与地址信息需要检查。 | 本章节为'21 试验异常情况'，内容为故障处理措施，未包含试验项目表格。 |  |  | high
289 | 21 试验异常情况 | G-10-Test equipment and certificates-C001 | G-10-Test equipment and certificates | 待复核 | 试验测试设备参数信息及校准证书是否完整、明确 | 本章节不涉及试验测试设备参数信息及校准证书。 | 本章节为'21 试验异常情况'，内容为故障处理措施，未涉及试验测试设备参数信息及校准证书。 |  |  | high
290 | 21 试验异常情况 | G-11-auxiliary_facilities-C001 | G-11-auxiliary_facilities | 待复核 | 辅助设施描述是否完整、明确 | 本章节不涉及辅助设施描述。 | 本章节为'21 试验异常情况'，内容为故障处理措施，未涉及辅助设施描述。 |  |  | high
291 | 21 试验异常情况 | G-12-Analogy/similarity_analysis-C001 | G-12-Analogy/similarity_analysis | 待复核 | 是否涉及类比分析/相似性分析，以及对应分析报告是否完整 | 本章节不涉及类比分析/相似性分析。 | 本章节为'21 试验异常情况'，内容为故障处理措施，未提及类比分析/相似性分析。 |  |  | high
292 | 21 试验异常情况 | G-14-Cyclic/Different Surface Testing-C001 | G-14-Cyclic/Different Surface Testing | 待复核 | 是否涉及循环/不同面试验，以及试验程序中是否体现 | 本章节不涉及循环/不同面试验。 | 本章节为'21 试验异常情况'，内容为故障处理措施，未涉及循环/不同面试验。 |  |  | high
293 | 21 试验异常情况 | G-15-Test_conditions-C001 | G-15-Test_conditions | 待复核 | 试验条件是否明确、完整 | 本章节不涉及试验条件。 | 本章节为'21 试验异常情况'，内容为故障处理措施，未涉及试验条件。 |  |  | high
294 | 21 试验异常情况 | G-16-pic_sheet-C001 | G-16-pic_sheet | 待复核 | 图号、表号引用是否一致、完整 | 本章节引用了表B.1，但未提供表格内容，无法验证引用一致性，需人工复核。 | 原文提及'填写试验故障报告表（见附录B中表B.1）'，引用表号'表B.1'，但本章节未提供表格内容，无法验证引用一致性。 |  |  | high
295 | 21 试验异常情况 | G-2-Project_omissions-C001 | G-2-Project_omissions | 待复核 | 检查项目是否完整，是否存在项目缺漏 | 本章节不涉及检查项目清单。 | 本章节为'21 试验异常情况'，内容为故障处理措施，未涉及检查项目清单。 |  |  | high
296 | 21 试验异常情况 | G-3-functional_check-C001 | G-3-functional_check | 待复核 | 是否包含试验前功能性能检查、QPAT检查或等效描述 | 本章节不涉及试验前功能性能检查或QPAT检查。 | 本章节为'21 试验异常情况'，内容为故障处理措施，未涉及试验前功能性能检查或QPAT检查。 |  |  | high
297 | 21 试验异常情况 | G-4-Pretest_preparation-C001 | G-4-Pretest_preparation | 待复核 | 试验前准备检查是否完整、明确 | 本章节不涉及试验前准备检查。 | 本章节为'21 试验异常情况'，内容为故障处理措施，未涉及试验前准备检查。 |  |  | high
298 | 21 试验异常情况 | G-5-mode-C001 | G-5-mode | 待复核 | 功能模式检查是否完整、明确 | 本章节不涉及功能模式检查。 | 本章节为'21 试验异常情况'，内容为故障处理措施，未涉及功能模式检查。 |  |  | high
299 | 21 试验异常情况 | G-9-EUT_supplier-C001 | G-9-EUT_supplier | 待复核 | EUT供应商件号是否完整、明确 | 本章节不涉及EUT供应商件号。 | 本章节为'21 试验异常情况'，内容为故障处理措施，未涉及EUT供应商件号。 |  |  | high
300 | 21 试验异常情况 | item_type-C001 | item_type | 待复核 | 提取表格中的试验项目和试验类别 | 本章节未包含表格，无法提取试验项目和试验类别。 | 本章节为'21 试验异常情况'，内容为故障处理措施，未包含表格。 |  |  | high
301 | 21 试验异常情况 | project_check-C001 | project_check | 待复核 | 核查试验项目是否出现在本章节中 | 本章节未提及具体试验项目，无法进行核查。 | 本章节为'21 试验异常情况'，内容为故障处理措施，未提及具体试验项目。 |  |  | high
302 | 21 试验异常情况 | test_site_extract-C001 | test_site_extract | 待复核 | 提取包含承试单位和地址的表格 | 本章节未包含表格，无法提取。 | 本章节为'21 试验异常情况'，内容为故障处理措施，未包含表格。 |  |  | high
303 | 21 试验异常情况 | title_check-C001 | title_check | 待复核 | 判断章节标题是否属于DO160G试验相关章节 | 本章节标题不属于DO160G标准试验范畴。 | 本章节标题为'21 试验异常情况'，不属于DO160G标准试验范畴。 |  |  | high
304 | 22 试验的终止与恢复处理 | G-1-test_unit-C001 | G-1-test_unit | 待复核 | 试验项目对应的试验单位与试验地址是否完整 | 本章节内容为试验终止与恢复处理，未涉及试验项目表格，无法直接判定，转人工复核 | 原文仅包含试验终止条件和恢复流程，无试验项目表格 |  |  | needs_review
305 | 22 试验的终止与恢复处理 | G-10-C001 | G-10-Test equipment and certificates | 待复核 | 试验测试设备参数信息及校准证书是否完整 | 本章节内容为试验终止与恢复处理，未涉及试验测试设备，无法直接判定，转人工复核 | 原文仅包含试验终止条件和恢复流程，无设备信息 |  |  | needs_review
306 | 22 试验的终止与恢复处理 | G-11-C001 | G-11-auxiliary_facilities | 待复核 | 辅助设施描述是否完整 | 本章节内容为试验终止与恢复处理，未涉及辅助设施，无法直接判定，转人工复核 | 原文仅包含试验终止条件和恢复流程，无辅助设施描述 |  |  | needs_review
307 | 22 试验的终止与恢复处理 | G-12-C001 | G-12-Analogy/similarity_analysis | 待复核 | 类比分析/相似性分析报告是否完整 | 本章节内容为试验终止与恢复处理，未涉及类比分析/相似性分析，无法直接判定，转人工复核 | 原文仅包含试验终止条件和恢复流程，无类比分析/相似性分析相关描述 |  |  | needs_review
308 | 22 试验的终止与恢复处理 | G-14-C001 | G-14-Cyclic/Different Surface Testing | 待复核 | 循环/不同面试验是否在试验程序中体现 | 本章节内容为试验终止与恢复处理，未涉及循环/不同面试验，无法直接判定，转人工复核 | 原文仅包含试验终止条件和恢复流程，无试验程序描述 |  |  | needs_review
309 | 22 试验的终止与恢复处理 | G-15-C001 | G-15-Test_conditions | 待复核 | 试验条件是否明确 | 本章节内容为试验终止与恢复处理，未涉及试验条件，无法直接判定，转人工复核 | 原文仅包含试验终止条件和恢复流程，无试验条件描述 |  |  | needs_review
310 | 22 试验的终止与恢复处理 | G-16-C001 | G-16-pic_sheet | 待复核 | 图号、表号引用是否一致 | 本章节内容为试验终止与恢复处理，未涉及图号、表号，无法直接判定，转人工复核 | 原文仅包含试验终止条件和恢复流程，无图号、表号引用 |  |  | needs_review
311 | 22 试验的终止与恢复处理 | G-2-C001 | G-2-Project_omissions | 待复核 | 检查项目是否完整 | 本章节内容为试验终止与恢复处理，未涉及检查项目，无法直接判定，转人工复核 | 原文仅包含试验终止条件和恢复流程，无检查项目列表 |  |  | needs_review
312 | 22 试验的终止与恢复处理 | G-3-C001 | G-3-functional_check | 待复核 | 是否包含试验前功能性能检查、QPAT检查或等效描述 | 本章节内容为试验终止与恢复处理，未涉及试验前检查，无法直接判定，转人工复核 | 原文仅包含试验终止条件和恢复流程，无试验前检查描述 |  |  | needs_review
313 | 22 试验的终止与恢复处理 | G-4-C001 | G-4-Pretest_preparation | 待复核 | 试验前准备检查是否完整 | 本章节内容为试验终止与恢复处理，未涉及试验前准备，无法直接判定，转人工复核 | 原文仅包含试验终止条件和恢复流程，无试验前准备描述 |  |  | needs_review
314 | 22 试验的终止与恢复处理 | G-5-C001 | G-5-mode | 待复核 | 功能模式检查是否完整 | 本章节内容为试验终止与恢复处理，未涉及功能模式检查，无法直接判定，转人工复核 | 原文仅包含试验终止条件和恢复流程，无功能模式检查描述 |  |  | needs_review
315 | 22 试验的终止与恢复处理 | G-9-C001 | G-9-EUT_supplier | 待复核 | EUT供应商件号是否完整 | 本章节内容为试验终止与恢复处理，未涉及EUT供应商件号，无法直接判定，转人工复核 | 原文仅包含试验终止条件和恢复流程，无EUT件号信息 |  |  | needs_review
316 | 22 试验的终止与恢复处理 | R-BASIC-QUALITY-C001 | R-BASIC-QUALITY | 通过 | 是否存在错别字、漏字、多字、重复词或明显标点错误 | 未发现错别字、漏字、多字、重复词或明显标点错误 | 原文无错别字、漏字、多字、重复词或明显标点错误 |  |  | high
317 | 22 试验的终止与恢复处理 | R-BASIC-QUALITY-C002 | R-BASIC-QUALITY | 通过 | 语句是否通顺，是否存在语序不当、语病或明显歧义 | 语句通顺，语义明确 | 原文语句通顺，语义明确，无语序不当、语病或明显歧义 |  |  | high
318 | 22 试验的终止与恢复处理 | R-BASIC-QUALITY-C003 | R-BASIC-QUALITY | 通过 | 本章节内术语、名称和称谓是否一致 | 本章节内相同对象的术语、名称和称谓保持一致 | 本章节内术语如“试验终止”“试验恢复”“承试单位”等使用一致 |  |  | high
319 | 22 试验的终止与恢复处理 | item_type-C001 | item_type | 待复核 | 提取包含试验项目和试验类别的HTML表格信息 | 本章节内容为试验终止与恢复处理，未包含试验项目表格，无法提取，转人工复核 | 原文无HTML表格 |  |  | needs_review
320 | 22 试验的终止与恢复处理 | project_check-C001 | project_check | 待复核 | 核查试验项目清单是否出现在当前章节 | 本章节内容为试验终止与恢复处理，未涉及试验项目清单，无法核查，转人工复核 | 原文仅包含试验终止条件和恢复流程，无试验项目清单 |  |  | needs_review
321 | 22 试验的终止与恢复处理 | test_site_extract-C001 | test_site_extract | 待复核 | 提取包含承试单位和地址的HTML表格 | 本章节内容为试验终止与恢复处理，未包含承试单位表格，无法提取，转人工复核 | 原文无HTML表格 |  |  | needs_review
322 | 22 试验的终止与恢复处理 | title_check-C001 | title_check | 通过 | 章节标题是否属于DO160G试验范畴 | 标题“22 试验的终止与恢复处理”不属于DO160G规定的具体试验范畴，符合预期 | 章节标题为“22 试验的终止与恢复处理” |  |  | high
323 | 附录B 检测记录表 | R-BASIC-QUALITY-C001 | R-BASIC-QUALITY | 通过 | 是否存在错别字、漏字、多字、重复词或明显标点错误 | 未发现文字错误 | 原文中“腐（锈）蚀”写法正常，未发现错别字、漏字、多字、重复词或明显标点错误 |  |  | high
324 | 附录B 检测记录表 | R-BASIC-QUALITY-C002 | R-BASIC-QUALITY | 通过 | 语句是否通顺，是否存在语序不当、语病或明显歧义 | 语句通顺 | 表格中描述“目视检查产品不应存在裂纹、劣化、腐（锈）蚀、结构及安装连接件破坏。”语句通顺，无歧义 |  |  | high
325 | 附录B 检测记录表 | R-BASIC-QUALITY-C003 | R-BASIC-QUALITY | 通过 | 本章节内术语、名称和称谓是否一致 | 术语一致 | 表格中检测项目如QPAT1-1、QPAT2-1等术语一致，无混用 |  |  | high
326 | 附录B 检测记录表 | G-1-C001 | G-1-test_unit | 不通过 | 试验项目对应的试验单位与试验地址是否完整 | 试验地点未填写 | 表格中“试验地点”单元格为空 | 试验地点 | 补充试验地点 | high
327 | 附录B 检测记录表 | G-10-C001 | G-10-Test equipment and certificates | 不通过 | 试验测试设备参数信息及校准证书是否完整 | 测试设备信息及校准证书缺失 | 表格中主要测试设备、型号、计量编号、有效期均为空 | 主要测试设备信息；型号；计量编号；有效期 | 补充测试设备信息及校准证书 | high
328 | 附录B 检测记录表 | G-11-C001 | G-11-auxiliary_facilities | 待复核 | 辅助设施描述是否完整 | 本章节为检测记录表，未涉及辅助设施描述 | 未找到辅助设施相关内容 |  |  | needs_review
329 | 附录B 检测记录表 | G-12-C001 | G-12-Analogy/similarity_analysis | 待复核 | 类比分析/相似性分析报告是否完整 | 本章节未涉及类比分析/相似性分析 | 未找到类比分析/相似性分析相关描述 |  |  | needs_review
330 | 附录B 检测记录表 | G-14-C001 | G-14-Cyclic/Different Surface Testing | 待复核 | 循环/不同面试验是否在试验程序中体现 | 本章节未涉及循环/不同面试验 | 未找到循环/不同面试验相关描述 |  |  | needs_review
331 | 附录B 检测记录表 | G-15-C001 | G-15-Test_conditions | 不通过 | 试验条件是否明确 | 试验条件未填写 | 表格中环境温度、相对湿度、气压均为空 | 环境温度；相对湿度；气压 | 补充试验条件 | high
332 | 附录B 检测记录表 | G-16-C001 | G-16-pic_sheet | 待复核 | 图号、表号引用是否一致 | 本章节为记录表，未涉及图号表号引用 | 未找到图号、表号引用 |  |  | needs_review
333 | 附录B 检测记录表 | G-2-C001 | G-2-Project_omissions | 待复核 | 检查项目是否完整 | 本章节为磁影响试验记录表，不涉及规则中列出的DO160G条目清单，且检测要求部分缺失，需人工复核 | 表格中检测要求多列为空 | 检测要求 | 补充检测要求 | needs_review
334 | 附录B 检测记录表 | G-3-C001 | G-3-functional_check | 不通过 | 是否包含试验前功能性能检查、QPAT检查或等效描述 | QPAT1-1检测要求缺失 | QPAT1-1的检测要求为空 | QPAT1-1检测要求 | 补充QPAT1-1的检测要求 | high
335 | 附录B 检测记录表 | G-4-C001 | G-4-Pretest_preparation | 待复核 | 试验前准备检查是否完整 | 本章节未涉及试验前准备检查 | 未找到试验前准备相关描述 |  |  | needs_review
336 | 附录B 检测记录表 | G-5-C001 | G-5-mode | 不通过 | 是否包含功能模式检查相关描述 | 功能模式检查缺失 | 未找到功能模式检查相关描述 | 功能模式检查 | 补充功能模式检查 | high
337 | 附录B 检测记录表 | G-9-C001 | G-9-EUT_supplier | 不通过 | EUT供应商件号是否完整 | EUT供应商件号缺失 | 表格中件号为空 | 件号 | 补充EUT供应商件号 | high
338 | 附录B 检测记录表 | item_type-C001 | item_type | 不通过 | 提取试验项目和试验类别 | 试验类别未明确 | 表格中试验项目为“磁影响”，但未提供试验类别 | 试验类别 | 补充试验类别 | high
339 | 附录B 检测记录表 | project_check-C001 | project_check | 待复核 | 核查试验项目是否出现及类别一致性 | 未提供试验项目清单，无法执行核查 | 未提供试验项目清单 | 试验项目清单 | 提供试验项目清单 | needs_review
340 | 附录B 检测记录表 | test_site_extract-C001 | test_site_extract | 不通过 | 提取包含承试单位和地址的表格 | 承试单位信息缺失 | 表格中未包含“承试单位”列 | 承试单位 | 补充承试单位信息 | high
341 | 附录B 检测记录表 | title_check-C001 | title_check | 通过 | 章节标题是否属于DO160G试验范畴 | 符合DO160G试验范畴 | 章节标题“B.1 磁影响”属于DO160G磁影响试验范畴 |  |  | high
342 | 附录D 试验故障报告 | R-BASIC-QUALITY-C001 | R-BASIC-QUALITY | 通过 | 是否存在错别字、漏字、多字、重复词或明显标点错误 | 未发现错别字、漏字、多字、重复词或明显标点错误 | 原文无错别字、漏字、多字、重复词或明显标点错误 |  |  | high
343 | 附录D 试验故障报告 | R-BASIC-QUALITY-C002 | R-BASIC-QUALITY | 通过 | 语句是否通顺，是否存在语序不当、语病或明显歧义 | 语句通顺，不存在语序不当、语病或明显歧义 | 原文语句通顺，语义明确 |  |  | high
344 | 附录D 试验故障报告 | R-BASIC-QUALITY-C003 | R-BASIC-QUALITY | 通过 | 本章节内术语、名称和称谓是否一致 | 术语、名称和称谓保持一致 | 原文中“承试单位”“承研单位”等术语使用一致 |  |  | high
345 | 附录D 试验故障报告 | G-1-test_unit-C001 | G-1-test_unit | 待复核 | 试验项目是否对应明确的试验单位和试验地址 | 未发现试验项目表格，无法检查试验单位与地址的对应关系 | 附录D为试验故障报告模板，未列出试验项目表格，仅表格中有“承试单位”字段，无试验地址 |  |  | needs_review
346 | 附录D 试验故障报告 | G-10-Test equipment and certificates-C001 | G-10-Test equipment and certificates | 待复核 | 试验测试设备参数信息及校准证书是否完整、明确 | 未发现试验测试设备参数信息及校准证书相关内容 | 附录D未提及任何试验测试设备信息 |  |  | needs_review
347 | 附录D 试验故障报告 | G-11-auxiliary_facilities-C001 | G-11-auxiliary_facilities | 待复核 | 辅助设施描述是否完整、明确 | 未发现辅助设施描述 | 附录D未提及任何辅助设施信息 |  |  | needs_review
348 | 附录D 试验故障报告 | G-12-Analogy/similarity_analysis-C001 | G-12-Analogy/similarity_analysis | 待复核 | 类比分析/相似性分析报告是否完整、明确 | 未发现类比分析/相似性分析相关内容 | 附录D未提及类比分析或相似性分析 |  |  | needs_review
349 | 附录D 试验故障报告 | G-14-Cyclic/Different Surface Testing-C001 | G-14-Cyclic/Different Surface Testing | 待复核 | 循环/不同面试验是否在试验程序中体现并明确循环时机 | 未发现循环/不同面试验相关内容 | 附录D未涉及循环/不同面试验 |  |  | needs_review
350 | 附录D 试验故障报告 | G-15-Test_conditions-C001 | G-15-Test_conditions | 待复核 | 试验条件是否完整、明确 | 未发现试验条件相关内容 | 附录D未提及任何试验条件 |  |  | needs_review
351 | 附录D 试验故障报告 | G-16-pic_sheet-C001 | G-16-pic_sheet | 待复核 | 图号、表号引用是否一致、完整 | 引用的表号不在本章节内，无法确认是否存在及编号是否一致 | 原文引用“表B.1”“表B.2”“表B.3”，但当前章节未提供这些表，无法验证引用一致性 |  |  | needs_review
352 | 附录D 试验故障报告 | G-2-Project_omissions-C001 | G-2-Project_omissions | 待复核 | 检查项目是否完整，是否存在缺漏 | 未发现试验项目清单，无法检查项目完整性 | 附录D为试验故障报告模板，未列出DO160G试验项目清单 |  |  | needs_review
353 | 附录D 试验故障报告 | G-3-functional_check-C001 | G-3-functional_check | 待复核 | 是否包含试验前功能性能检查、QPAT检查或等效描述 | 未发现相关描述 | 附录D未提及试验前功能性能检查或QPAT检查 |  |  | needs_review
354 | 附录D 试验故障报告 | G-4-Pretest_preparation-C001 | G-4-Pretest_preparation | 待复核 | 试验前准备检查是否完整、明确 | 未发现试验前准备检查相关内容 | 附录D未提及试验前准备检查 |  |  | needs_review
355 | 附录D 试验故障报告 | G-5-mode-C001 | G-5-mode | 待复核 | 功能模式检查是否完整、明确 | 未发现功能模式检查相关内容 | 附录D未提及功能模式检查 |  |  | needs_review
356 | 附录D 试验故障报告 | G-9-EUT_supplier-C001 | G-9-EUT_supplier | 待复核 | EUT供应商件号是否完整、明确 | 未发现明确的EUT供应商件号信息 | 附录D表格中有“产品名称”“产品型号”“产品编号”，但未明确标注供应商件号 |  |  | needs_review
357 | 附录D 试验故障报告 | item_type-C001 | item_type | 待复核 | 是否包含试验项目和试验类别表格 | 未找到相关表格 | 附录D未提供包含“试验项目”和“试验类别”列的表格 |  |  | needs_review
358 | 附录D 试验故障报告 | project_check-C001 | project_check | 待复核 | 试验项目是否出现且类别一致 | 未发现试验项目，无法核查 | 附录D未列出任何试验项目 |  |  | needs_review
359 | 附录D 试验故障报告 | test_site_extract-C001 | test_site_extract | 待复核 | 是否包含“承试单位”和“地址”两列的完整表格 | 表格缺少地址列，不符合完整表格条件 | 附录D表格中有“承试单位”列，但无“地址”列 | 地址列 |  | needs_review
360 | 附录D 试验故障报告 | title_check-C001 | title_check | 待复核 | 章节标题是否属于DO160G具体试验范畴 | 标题不属于DO160G试验范畴 | 标题为“试验故障报告”，不属于DO160G标准试验范畴 |  |  | needs_review