## 审查意见
序号 | 章节 | 检查项编号 | 规则编码 | 判定 | 检查项 | 判定理由 | 证据 | 缺失项 | 建议 | 置信度 | 人工复核
1 | 1 目的 | R-BASIC-QUALITY-C001 | R-BASIC-QUALITY | 不通过 | 是否存在错别字、漏字、多字、重复词或明显标点错误 | 发现重复词错误 | 第二段首句存在重复词："本试验试验大纲"，应为"本试验大纲"或"本试验程序" |  | 删除重复的"试验"一词，修改为"本试验大纲程序内容及结果" | high
2 | 1 目的 | R-BASIC-QUALITY-C002 | R-BASIC-QUALITY | 不通过 | 语句是否通顺，是否存在语序不当、语病或明显歧义 | 语句存在冗余和表述不清的问题 | "本试验试验大纲程序内容及结果，使用MC9设备鉴定的方式，用于支持X飞机表明符合性工作"一句过长且表述冗余 |  | 简化语句，可改为"本试验大纲程序内容及结果，采用MC9设备鉴定方式，用于支持X飞机表明符合性" | high
3 | 1 目的 | R-BASIC-QUALITY-C003 | R-BASIC-QUALITY | 不通过 | 本章节内术语、名称和称谓是否一致 | 同一对象出现两种不同表述："试验大纲"与"本试验试验大纲" | 第一段称"试验大纲"，第二段出现"本试验试验大纲"（重复），同一对象表述不一致 |  | 统一使用"试验大纲"这一术语 | high
4 | 2 范围 | R-BASIC-QUALITY-C001 | R-BASIC-QUALITY | 通过 | 是否存在错别字、漏字、多字、重复词或明显标点错误 | 未发现错别字、漏字、多字、重复词或明显标点错误 | 经逐字核查，未发现错别字、漏字、多字、重复词或明显标点错误。 |  |  | high
5 | 2 范围 | R-BASIC-QUALITY-C002 | R-BASIC-QUALITY | 通过 | 语句是否通顺，是否存在语序不当、语病或明显歧义 | 语句通顺、语义明确，不存在语序不当、语病或明显歧义 | 句子结构完整，语义明确："本大纲列出E/ISI-2集成式备用仪表的磁影响、电源输入、电压尖峰、音频传导敏感性、感应信号敏感性、射频敏感性、射频发射、雷电感应瞬态敏感性等电磁环境类鉴定试验的试验项目、受试设备要求、试验设备、试验方法及步骤、试验记录等内容。" |  |  | high
6 | 2 范围 | R-BASIC-QUALITY-C003 | R-BASIC-QUALITY | 通过 | 本章节内术语、名称和称谓是否一致 | 本章节内相同对象的术语、名称和称谓保持一致 | 全文统一使用"本大纲"作为主语指代，统一使用"E/ISI-2集成式备用仪表"作为受试对象名称，统一使用"电磁环境类鉴定试验"作为试验类别指代 |  |  | high
7 | 3 依据 | R-BASIC-QUALITY-C001 | R-BASIC-QUALITY | 通过 | 是否存在错别字、漏字、多字、重复词或明显标点错误 | 经逐字核对，未发现错别字、漏字、多字、重复词或明显标点错误 | 未发现错别字、漏字、多字、重复词或明显标点错误 |  |  | high
8 | 3 依据 | R-BASIC-QUALITY-C002 | R-BASIC-QUALITY | 通过 | 语句是否通顺，是否存在语序不当、语病或明显歧义 | 语句通顺，语义明确，不存在语序不当、语病或明显歧义 | 段落说明文字语义明确，表格结构完整 |  |  | high
9 | 3 依据 | R-BASIC-QUALITY-C003 | R-BASIC-QUALITY | 通过 | 本章节内术语、名称和称谓是否一致 | 本章节内相同对象的术语、名称和称谓保持一致 | 全文统一使用"依据文件"这一术语 |  |  | high
10 | 4 相关验证条款 | R-BASIC-QUALITY-C001 | R-BASIC-QUALITY | 通过 | 是否存在错别字、漏字、多字、重复词或明显标点错误 | 未发现错别字、漏字、多字、重复词或明显标点错误 | 正文："根据《E/ISI-2集成式备用仪表审定计划》，本试验的相关审定基础、验证条款清单（含专用条件、等效安全）详见表4-1。" 表格内容：适用条款、条款名称、条款内容 |  |  | high
11 | 4 相关验证条款 | R-BASIC-QUALITY-C002 | R-BASIC-QUALITY | 通过 | 语句是否通顺，是否存在语序不当、语病或明显歧义 | 语句通顺、语义明确，不存在语序不当、语病或明显歧义 | "根据《E/ISI-2集成式备用仪表审定计划》，本试验的相关审定基础、验证条款清单（含专用条件、等效安全）详见表4-1。"语义明确，表述清晰 |  |  | high
12 | 4 相关验证条款 | R-BASIC-QUALITY-C003 | R-BASIC-QUALITY | 通过 | 本章节内术语、名称和称谓是否一致 | 本章节内相同对象的术语、名称和称谓保持一致 | 正文使用"审定计划"、"验证条款清单"、"专用条件"、"等效安全"；表格使用"适用条款"、"条款名称"、"条款内容"，章节内相同对象术语一致 |  |  | high
13 | 5 术语和缩略语 | R-BASIC-QUALITY-C001 | R-BASIC-QUALITY | 通过 | 是否存在错别字、漏字、多字、重复词或明显标点错误 | 逐字检查全文，未发现错别字、漏字、多字或明显标点错误 | 未发现错别字、漏字、多字或明显标点错误 |  |  | high
14 | 5 术语和缩略语 | R-BASIC-QUALITY-C002 | R-BASIC-QUALITY | 待复核 | 语句是否通顺，是否存在语序不当、语病或明显歧义 | 5.3节语句基本通顺，但"如果评估表明结果没有表明仍然适用"表述有重复，可优化为"如果评估表明结果不再适用" | 5.3节中"如果评估表明结果没有表明仍然适用"存在重复表达 |  | 建议将"如果评估表明结果没有表明仍然适用"改为"如果评估表明结果不再适用" | medium
15 | 5 术语和缩略语 | R-BASIC-QUALITY-C003 | R-BASIC-QUALITY | 通过 | 本章节内术语、名称和称谓是否一致 | 本章节内各术语定义明确，使用一致，未发现混用或不一致 | 5.1节用"设备"、5.2节用"高度"、5.3节用"试验配置"，各术语定义清晰且前后一致 |  |  | high
16 | 6 试验设备描述 | R-BASIC-QUALITY-C001 | R-BASIC-QUALITY | 不通过 | 是否存在错别字、漏字、多字、重复词或明显标点错误 | 发现标点符号使用不一致，以及功能列表中存在明显重复内容 | i）使用全角括号，与其他项的半角括号不一致；功能列表a)-p)中多项内容重复（如a)提供备用姿态与h)提供备用姿态显示重复，b)提供备用空速与i)提供备用空速显示重复） |  | 统一标点符号格式；删除功能列表中的重复项 | high
17 | 6 试验设备描述 | R-BASIC-QUALITY-C002 | R-BASIC-QUALITY | 不通过 | 语句是否通顺，是否存在语序不当、语病或明显歧义 | 功能列表格式不统一，存在语病；关键表格内容缺失 | 功能列表a)-p)项与q)项之间缺乏逻辑衔接，q)项以"应能够执行..."开头，与前面列表项格式不一致；表6-4试验线缆明细和表6-5线缆构型表均为空表 |  | 调整功能列表格式使其统一；补充表格内容或说明不适用原因 | high
18 | 6 试验设备描述 | R-BASIC-QUALITY-C003 | R-BASIC-QUALITY | 不通过 | 本章节内术语、名称和称谓是否一致 | 同一对象使用不同术语 | 本章节中交替使用"受试设备"和"产品"指代同一对象；表6-1中"集成式备用仪表"对应表6-2中"E/ISI-2集成式备用仪表"，表述略有差异 |  | 统一使用"受试设备"或"产品"其中一种称谓 | high
19 | 7 试验概述 | G-1-test_unit-C001 | G-1-test_unit | 通过 | 试验单位与试验地址是否完整 | 本章为试验概述，未涉及具体试验单位信息 | 本章未出现包含承试单位和地址的表格 |  |  | high
20 | 7 试验概述 | G-10-C001 | G-10-Test equipment and certificates | 通过 | 试验测试设备参数信息及校准证书是否完整 | 本章为试验概述，未涉及试验设备参数信息 | 本章未出现试验设备参数信息及校准证书相关内容 |  |  | high
21 | 7 试验概述 | G-11-C001 | G-11-auxiliary_facilities | 通过 | 辅助设施是否完整 | 本章为试验概述，未涉及辅助设施 | 本章未出现辅助设施相关内容 |  |  | high
22 | 7 试验概述 | G-12-C001 | G-12-Analogy/similarity_analysis | 通过 | 类比分析/相似性分析报告是否完整 | 本章未涉及类比分析/相似性分析 | 本章未出现类比分析或相似性分析相关内容 |  |  | high
23 | 7 试验概述 | G-14-C001 | G-14-Cyclic/Different Surface Testing | 通过 | 循环/不同面试验是否在试验程序中体现 | 本章未涉及循环/不同面试验 | 本章未出现循环/不同面试验相关内容 |  |  | high
24 | 7 试验概述 | G-15-C001 | G-15-Test_conditions | 不通过 | 试验条件是否完整明确 | 表格中部分试验类别信息缺失或不完整 | 表7-1列出了试验项目名称和标准章条，但第2-8行电源输入试验类别显示"/"，第11-14行感应信号敏感性试验类别为空，第15-18行射频敏感度和射频能量发射试验类别仅第一行显示"M类"，后续行未标注类别 | 电源输入各子项目的试验类别；感应信号敏感性各子项目的试验类别；射频敏感度、射频能量发射各子项目的试验类别 | 补充完整表7-1中各试验项目的试验类别，特别是电源输入、感应信号敏感性、射频敏感度、射频能量发射等试验的类别信息 | medium
25 | 7 试验概述 | G-16-C001 | G-16-pic_sheet | 通过 | 图号表号引用是否一致 | 图表编号正确，引用一致 | 表7-1、7-2、7-3编号正确，正文中引用表7-1、表7-2、表7-3，编号一致 |  |  | high
26 | 7 试验概述 | G-2-C001 | G-2-Project_omissions | 通过 | 检查项目是否完整 | 表格中试验项目完整 | 表7-1列出了8大类试验项目：磁影响、电源输入、电压尖峰、音频传导敏感性、感应信号敏感性、射频敏感度、射频能量发射、雷电感应瞬态敏感性 |  |  | high
27 | 7 试验概述 | G-3-C001 | G-3-functional_check | 通过 | 是否存在试验前功能性能检查描述 | 本章为试验概述，未涉及功能性能检查 | 本章未出现功能性能检查或QPAT检查相关内容 |  |  | high
28 | 7 试验概述 | G-4-C001 | G-4-Pretest_preparation | 通过 | 试验前准备检查是否完整 | 本章为试验概述，未涉及试验前准备检查 | 本章未出现试验前准备检查相关内容 |  |  | high
29 | 7 试验概述 | G-5-C001 | G-5-mode | 通过 | 功能模式检查是否完整 | 本章为试验概述，未涉及功能模式检查 | 本章未出现功能模式检查相关内容 |  |  | high
30 | 7 试验概述 | G-9-C001 | G-9-EUT_supplier | 通过 | EUT供应商件号是否完整 | 本章为试验概述，未涉及EUT供应商件号 | 本章未出现EUT供应商件号相关内容 |  |  | high
31 | 7 试验概述 | R-BASIC-QUALITY-C001 | R-BASIC-QUALITY | 通过 | 是否存在错别字、漏字、多字、重复词或明显标点错误 | 文字表达规范，无错别字等基础问题 | 未发现错别字、漏字、多字、重复词或明显标点错误 |  |  | high
32 | 7 试验概述 | R-BASIC-QUALITY-C002 | R-BASIC-QUALITY | 通过 | 语句是否通顺，是否存在语序不当、语病或明显歧义 | 语句表达清晰流畅 | 语句通顺，语义明确，未发现语序不当、语病或明显歧义 |  |  | high
33 | 7 试验概述 | R-BASIC-QUALITY-C003 | R-BASIC-QUALITY | 通过 | 本章节内术语、名称和称谓是否一致 | 术语使用一致 | 章节内术语统一，如"受试设备"、"试验项目"等术语使用一致 |  |  | high
34 | 7 试验概述 | item_type-C001 | item_type | 通过 | 提取试验项目和类别 | 已提取表格中的试验项目和类别信息 | 表7-1包含试验项目名称和试验类别列 |  |  | high
35 | 7 试验概述 | project_check-C001 | project_check | 通过 | 核查试验项目是否出现在章节中 | 试验项目已在表格中列出 | 表7-1列出了磁影响、电源输入、电压尖峰、音频传导敏感性、感应信号敏感性、射频敏感度、射频能量发射、雷电感应瞬态敏感性等试验项目 |  |  | high
36 | 7 试验概述 | test_site_extract-C001 | test_site_extract | 通过 | 提取试验单位表格 | 本章未包含试验单位表格 | 本章未出现包含承试单位和地址的表格 |  |  | high
37 | 7 试验概述 | title_check-C001 | title_check | 通过 | 章节标题是否属于DO160G具体试验范畴 | 章节标题不属于DO160G具体试验范畴 | 本章标题为"7.1 试验概述"、"7.2 预期试验周期"、"7.3 鉴定试验项目试验顺序"，属于试验概述类章节，非DO160G具体试验范畴 |  |  | high
38 | 8 试验通用要求 | G-1-test_unit-C001 | G-1-test_unit | 待复核 | 试验单位与试验地址是否完整 | 本章为通用要求，未包含具体试验项目表格，无法判定试验单位信息 | 本章为试验通用要求章节，未包含具体试验项目表格 | 试验项目表格 | 本章节为通用要求，不涉及具体试验项目，无需补充试验单位信息 | needs_review
39 | 8 试验通用要求 | G-10-C001 | G-10-Test equipment and certificates | 待复核 | 试验测试设备参数信息及校准证书是否完整 | 8.4节未明确列出具体试验装置的参数信息及校准证书 | 8.4节仅原则性要求"所有试验装置（如接收机、天线等）应定期进行校验，确保处于有效期内"，未列出具体设备参数信息 | 具体设备名称、型号、量程、精度等参数；校准证书信息 | 如后续章节有具体试验设备清单，可在此处引用；如无具体设备，本章仅作原则性要求即可 | needs_review
40 | 8 试验通用要求 | G-11-C001 | G-11-auxiliary_facilities | 待复核 | 辅助设施是否完整 | 8.3节未明确列出具体辅助设施信息 | 8.3节仅要求"试验夹具除了满足受试设备安装要求外，还应保证在试验频率范围内具有良好的传递特性"，未列出具体辅助设施清单 | 具体辅助设施名称、型号、参数 | 如后续章节有具体辅助设施清单，可在此处引用；如无具体设施，本章仅作原则性要求即可 | needs_review
41 | 8 试验通用要求 | G-12-C001 | G-12-Analogy/similarity_analysis | 通过 | 类比分析/相似性分析报告是否完整 | 本章不涉及类比分析/相似性分析 | 本章为试验通用要求，未涉及类比分析或相似性分析内容 |  |  | high
42 | 8 试验通用要求 | G-14-C001 | G-14-Cyclic/Different Surface Testing | 通过 | 循环/不同面试验是否在试验程序中体现 | 本章不涉及循环/不同面试验 | 本章为试验通用要求，未涉及循环/不同面试验 |  |  | high
43 | 8 试验通用要求 | G-15-C001 | G-15-Test_conditions | 通过 | 试验条件是否明确完整 | 试验条件完整、明确 | 8.1节明确给出温度15℃～35℃、相对湿度≤85%、环境压力84kPa～107kPa；8.2节给出温度±3℃、湿度±5%、压力±5%的允许误差 |  |  | high
44 | 8 试验通用要求 | G-16-C001 | G-16-pic_sheet | 通过 | 图号、表号引用是否一致 | 本章不涉及图表 | 本章未包含任何图表 |  |  | high
45 | 8 试验通用要求 | G-2-C001 | G-2-Project_omissions | 待复核 | 检查项目是否完整 | 本章为通用要求，非具体试验项目检查章节 | 本章为试验通用要求章节，未包含具体试验项目检查清单 | 具体试验项目检查清单 | 本章节为通用要求，不涉及具体试验项目检查 | needs_review
46 | 8 试验通用要求 | G-3-C001 | G-3-functional_check | 待复核 | 是否存在试验前功能性能检查描述 | 本章为通用要求，未涉及试验前功能性能检查 | 本章为试验通用要求，未包含试验前功能性能检查相关内容 | 试验前功能性能检查描述 | 本章节为通用要求，不涉及具体试验程序 | needs_review
47 | 8 试验通用要求 | G-4-C001 | G-4-Pretest_preparation | 待复核 | 试验前准备检查是否完整 | 本章为通用要求，未涉及试验前准备检查 | 本章为试验通用要求，未包含试验前准备检查相关内容 | 试验前准备检查内容 | 本章节为通用要求，不涉及具体试验程序 | needs_review
48 | 8 试验通用要求 | G-5-C001 | G-5-mode | 待复核 | 功能模式检查是否完整 | 本章为通用要求，未涉及功能模式检查 | 本章为试验通用要求，未包含功能模式检查相关内容 | 功能模式检查内容 | 本章节为通用要求，不涉及具体试验程序 | needs_review
49 | 8 试验通用要求 | G-9-C001 | G-9-EUT_supplier | 待复核 | EUT供应商件号是否完整 | 本章为通用要求，未涉及EUT供应商件号 | 本章为试验通用要求，未包含EUT供应商件号信息 | EUT供应商件号 | 本章节为通用要求，不涉及具体受试设备信息 | needs_review
50 | 8 试验通用要求 | R-BASIC-QUALITY-C001 | R-BASIC-QUALITY | 通过 | 是否存在错别字、漏字、多字、重复词或明显标点错误 | 未发现文字错误 | 全文未发现错别字、漏字、多字、重复词或明显标点错误 |  |  | high
51 | 8 试验通用要求 | R-BASIC-QUALITY-C002 | R-BASIC-QUALITY | 通过 | 语句是否通顺，是否存在语序不当、语病或明显歧义 | 语句通顺，无语序不当、语病或明显歧义 | 语句表达清晰，语义明确，如"除非另有规定，所有试验应在下列环境条件下进行"等表述规范 |  |  | high
52 | 8 试验通用要求 | R-BASIC-QUALITY-C003 | R-BASIC-QUALITY | 通过 | 本章节内术语、名称和称谓是否一致 | 本章节内术语一致 | 本章节内使用的术语一致，如"试验夹具"、"试验装置"、"受试设备"等术语使用统一 |  |  | high
53 | 8 试验通用要求 | item_type-C001 | item_type | 通过 | 提取试验项目表格 | 无表格 | 本章未包含HTML表格 |  |  | high
54 | 8 试验通用要求 | project_check-C001 | project_check | 待复核 | 试验项目核查 | 本章为通用要求，不涉及具体试验项目 | 本章为试验通用要求，未包含具体试验项目 | 具体试验项目 | 本章节为通用要求，不涉及具体试验项目核查 | needs_review
55 | 8 试验通用要求 | test_site_extract-C001 | test_site_extract | 通过 | 提取试验单位表格 | 无试验单位表格 | 本章未包含包含「承试单位」和「地址」列的表格 |  |  | high
56 | 8 试验通用要求 | title_check-C001 | title_check | 通过 | DO160G试验章节判断 | 本章为通用要求章节，非具体试验章节 | 本章标题为"试验通用要求"，属于通用要求章节，不属于DO160G规定的具体试验范畴章节 |  |  | high
57 | 9 试验承试单位 | G-1-test_unit-C001 | G-1-test_unit | 不通过 | 试验项目是否有对应的试验单位和试验地址 | 表格中8个试验项目仅第1项有完整的承试单位信息，第2-8项缺失 | 表9-1中第1项磁影响有承试单位"广电计量（无锡）有限公司"和地址"无锡市新吴区菱湖大道200号"；第2-8项（电源输入、电压尖峰、音频传导敏感性、感应信号敏感性、射频敏感度、射频能量发射、雷电感应瞬态敏感性）的承试单位、地址、承试单位联系人均为空 | 第2-8项试验项目的承试单位、地址、承试单位联系人 | 补充第2-8项试验项目的承试单位、地址、承试单位联系人信息 | high
58 | 9 试验承试单位 | G-10-C001 | G-10-Test equipment and certificates | 待复核 | 试验测试设备参数信息及校准证书是否完整 | 本章节主题为承试单位信息，不涉及测试设备参数及校准证书，该规则不适用于本章 | 本章节内容为试验承试单位信息，未涉及试验测试设备参数信息及校准证书 |  |  | high
59 | 9 试验承试单位 | G-11-C001 | G-11-auxiliary_facilities | 待复核 | 辅助设施是否完整、明确 | 本章节主题为承试单位信息，不涉及辅助设施，该规则不适用于本章 | 本章节内容为试验承试单位信息，未涉及辅助设施描述 |  |  | high
60 | 9 试验承试单位 | G-12-C001 | G-12-Analogy/similarity_analysis | 待复核 | 类比分析/相似性分析报告是否完整 | 本章节主题为承试单位信息，不涉及类比分析/相似性分析，该规则不适用于本章 | 本章节内容为试验承试单位信息，未涉及类比分析/相似性分析 |  |  | high
61 | 9 试验承试单位 | G-14-C001 | G-14-Cyclic/Different Surface Testing | 待复核 | 循环/不同面试验是否在试验程序中体现 | 本章节主题为承试单位信息，不涉及循环/不同面试验，该规则不适用于本章 | 本章节内容为试验承试单位信息，未涉及循环/不同面试验 |  |  | high
62 | 9 试验承试单位 | G-15-C001 | G-15-Test_conditions | 待复核 | 试验条件是否明确、完整 | 本章节主题为承试单位信息，不涉及试验条件，该规则不适用于本章 | 本章节内容为试验承试单位信息，未涉及试验条件 |  |  | high
63 | 9 试验承试单位 | G-16-C001 | G-16-pic_sheet | 通过 | 图号、表号引用是否一致 | 本章节只有一张表格，无图号引用，表号引用一致 | 本章节仅包含表9-1，无其他图表引用 |  |  | high
64 | 9 试验承试单位 | G-2-C001 | G-2-Project_omissions | 通过 | 检查项目是否完整 | 表格中列出了8个试验项目，项目完整 | 表9-1列出了8个试验项目：磁影响、电源输入、电压尖峰、音频传导敏感性、感应信号敏感性、射频敏感度、射频能量发射、雷电感应瞬态敏感性 |  |  | high
65 | 9 试验承试单位 | G-3-C001 | G-3-functional_check | 待复核 | 是否存在试验前功能性能检查描述 | 本章节主题为承试单位信息，不涉及功能性能检查，该规则不适用于本章 | 本章节内容为试验承试单位信息，未涉及试验前功能性能检查 |  |  | high
66 | 9 试验承试单位 | G-4-C001 | G-4-Pretest_preparation | 待复核 | 试验前准备检查是否完整 | 本章节主题为承试单位信息，不涉及试验前准备检查，该规则不适用于本章 | 本章节内容为试验承试单位信息，未涉及试验前准备检查 |  |  | high
67 | 9 试验承试单位 | G-5-C001 | G-5-mode | 待复核 | 功能模式检查是否完整 | 本章节主题为承试单位信息，不涉及功能模式检查，该规则不适用于本章 | 本章节内容为试验承试单位信息，未涉及功能模式检查 |  |  | high
68 | 9 试验承试单位 | G-9-C001 | G-9-EUT_supplier | 待复核 | EUT供应商件号是否完整 | 本章节主题为承试单位信息，不涉及EUT供应商件号，该规则不适用于本章 | 本章节内容为试验承试单位信息，未涉及EUT供应商件号 |  |  | high
69 | 9 试验承试单位 | R-BASIC-QUALITY-C001 | R-BASIC-QUALITY | 通过 | 是否存在错别字、漏字、多字、重复词或明显标点错误 | 文字表达无错别字、漏字、多字、重复词或明显标点错误 | 未发现错别字、漏字、多字、重复词或明显标点错误 |  |  | high
70 | 9 试验承试单位 | R-BASIC-QUALITY-C002 | R-BASIC-QUALITY | 不通过 | 语句是否通顺，是否存在语序不当、语病或明显歧义 | 首句存在语序不当，"承担"应改为"提供" | "受试设备的鉴定试验的承试单位承担具体信息见表 9-1。"存在语序不当，"承担具体信息"搭配不当，应为"提供具体信息"或"具体信息见" |  | 将"承担具体信息"改为"提供具体信息" | high
71 | 9 试验承试单位 | R-BASIC-QUALITY-C003 | R-BASIC-QUALITY | 通过 | 本章节内术语、名称和称谓是否一致 | 本章节术语一致 | 本章节术语一致，均使用"承试单位" |  |  | high
72 | 9 试验承试单位 | item_type-C001 | item_type | 通过 | 提取试验项目及类别 | 已提取表格中的试验项目，类别列均为空 | 表格包含8个试验项目：磁影响、电源输入、电压尖峰、音频传导敏感性、感应信号敏感性、射频敏感度、射频能量发射、雷电感应瞬态敏感性，类别列均为空 |  |  | high
73 | 9 试验承试单位 | project_check-C001 | project_check | 通过 | 核查试验项目是否在章节中出现 | 已识别章节中的试验项目 | 表9-1列出了8个DO160G相关试验项目：磁影响、电源输入、电压尖峰、音频传导敏感性、感应信号敏感性、射频敏感度、射频能量发射、雷电感应瞬态敏感性 |  |  | high
74 | 9 试验承试单位 | test_site_extract-C001 | test_site_extract | 通过 | 提取包含承试单位和地址的表格 | 已提取包含承试单位和地址的表格 | 表9-1包含序号、试验项目名称、承试单位、地址、承试单位联系人、备注列，共8行数据 |  |  | high
75 | 9 试验承试单位 | title_check-C001 | title_check | 通过 | 判断章节标题是否符合DO160G试验范畴 | "试验承试单位"是管理性章节标题，非具体试验章节 | 章节标题为"试验承试单位"，不属于DO160G具体试验范畴（温度和高度、温度变化、湿热、振动、冲击等） |  |  | high
76 | 10 试验人员 | R-BASIC-QUALITY-C001 | R-BASIC-QUALITY | 通过 | 是否存在错别字、漏字、多字、重复词或明显标点错误 | 未发现错别字、漏字、多字、重复词或明显标点错误 | 试验工程师：需经培训，考核，并得到委托方/试验单位授权；了解受试设备试验原理，了解试验标准及步骤，能够准确搭建试验平台等；质量人员：对产品经受鉴定试验后的质量作出权威鉴定，负责试验提供方资质审核、以及对设备计量日期和计量编号等进行确认，负责组织处理试验中出现的各类质量问题以及监督纠正预防措施的落实，对试验过程中的FRACAS系统有效运行的质量和进度进行控制。 |  |  | high
77 | 10 试验人员 | R-BASIC-QUALITY-C002 | R-BASIC-QUALITY | 通过 | 语句是否通顺，是否存在语序不当、语病或明显歧义 | 语句通顺、语义明确，不存在语序不当、语病或明显歧义 | 试验工程师：需经培训，考核，并得到委托方/试验单位授权；了解受试设备试验原理，了解试验标准及步骤，能够准确搭建试验平台等；质量人员：对产品经受鉴定试验后的质量作出权威鉴定，负责试验提供方资质审核、以及对设备计量日期和计量编号等进行确认，负责组织处理试验中出现的各类质量问题以及监督纠正预防措施的落实，对试验过程中的FRACAS系统有效运行的质量和进度进行控制。 |  |  | high
78 | 10 试验人员 | R-BASIC-QUALITY-C003 | R-BASIC-QUALITY | 通过 | 本章节内术语、名称和称谓是否一致 | 本章节内相同对象的术语、名称和称谓保持一致 | 试验工程师、质量人员等术语在文中保持一致 |  |  | high
79 | 10 试验人员 | G-1-test_unit-C001 | G-1-test_unit | 通过 | 试验单位与试验地址是否完整 | 本章节不涉及试验单位信息 | 本章节为试验人员，不涉及试验单位信息 |  |  | high
80 | 10 试验人员 | G-2-Project_omissions-C001 | G-2-Project_omissions | 通过 | 检查项目完整性 | 本章节不涉及检查项目 | 本章节为试验人员，不涉及检查项目 |  |  | high
81 | 10 试验人员 | G-3-functional_check-C001 | G-3-functional_check | 通过 | 试验前功能性能检查 | 本章节不涉及试验前功能性能检查 | 本章节为试验人员，不涉及试验前功能性能检查 |  |  | high
82 | 10 试验人员 | G-4-Pretest_preparation-C001 | G-4-Pretest_preparation | 通过 | 试验前准备检查 | 本章节不涉及试验前准备检查 | 本章节为试验人员，不涉及试验前准备检查 |  |  | high
83 | 10 试验人员 | G-5-mode-C001 | G-5-mode | 通过 | 功能模式检查 | 本章节不涉及功能模式检查 | 本章节为试验人员，不涉及功能模式检查 |  |  | high
84 | 10 试验人员 | G-9-EUT_supplier-C001 | G-9-EUT_supplier | 通过 | EUT供应商件号 | 本章节不涉及EUT供应商件号 | 本章节为试验人员，不涉及EUT供应商件号 |  |  | high
85 | 10 试验人员 | G-10-Test equipment and certificates-C001 | G-10-Test equipment and certificates | 通过 | 测试设备参数信息及校准证书 | 本章节不涉及测试设备参数信息及校准证书 | 本章节为试验人员，不涉及测试设备参数信息及校准证书 |  |  | high
86 | 10 试验人员 | G-11-auxiliary_facilities-C001 | G-11-auxiliary_facilities | 通过 | 辅助设施 | 本章节不涉及辅助设施 | 本章节为试验人员，不涉及辅助设施 |  |  | high
87 | 10 试验人员 | G-12-Analogy/similarity_analysis-C001 | G-12-Analogy/similarity_analysis | 通过 | 类比分析/相似性分析 | 本章节不涉及类比分析/相似性分析 | 本章节为试验人员，不涉及类比分析/相似性分析 |  |  | high
88 | 10 试验人员 | G-14-Cyclic/Different Surface Testing-C001 | G-14-Cyclic/Different Surface Testing | 通过 | 循环/不同面试验 | 本章节不涉及循环/不同面试验 | 本章节为试验人员，不涉及循环/不同面试验 |  |  | high
89 | 10 试验人员 | G-15-Test_conditions-C001 | G-15-Test_conditions | 通过 | 试验条件 | 本章节不涉及试验条件 | 本章节为试验人员，不涉及试验条件 |  |  | high
90 | 10 试验人员 | G-16-pic_sheet-C001 | G-16-pic_sheet | 通过 | 图号、表号引用 | 本章节不涉及图号、表号引用 | 本章节为试验人员，不涉及图号、表号引用 |  |  | high
91 | 10 试验人员 | item_type-C001 | item_type | 通过 | 提取试验项目表格 | 本章节不涉及试验项目表格 | 本章节为试验人员，不涉及试验项目表格 |  |  | high
92 | 10 试验人员 | project_check-C001 | project_check | 通过 | 试验项目核查 | 本章节不涉及试验项目 | 本章节为试验人员，不涉及试验项目 |  |  | high
93 | 10 试验人员 | test_site_extract-C001 | test_site_extract | 通过 | 提取试验单位表格 | 本章节不涉及试验单位表格 | 本章节为试验人员，不涉及试验单位表格 |  |  | high
94 | 10 试验人员 | title_check-C001 | title_check | 通过 | DO160G试验章节判断 | 本章节不属于DO160G标准试验范畴 | 章节标题为"10 试验人员"，不属于DO160G标准试验范畴 |  |  | high
95 | 11 试验组织及责任分工 | G-1-test_unit-C001 | G-1-test_unit | 待复核 | 试验单位与试验地址是否完整 | 本章为组织架构和职责分工说明，未涉及具体试验项目表格，无法判定试验单位与地址的完整性 | 本章为职责分工章节，未包含具体试验项目表格 |  |  | needs_review
96 | 11 试验组织及责任分工 | G-10-C001 | G-10-Test equipment and certificates | 待复核 | 试验测试设备参数信息及校准证书是否完整 | 本章为职责分工章节，未涉及测试设备参数信息及校准证书 | 本章未涉及测试设备参数信息及校准证书相关内容 |  |  | needs_review
97 | 11 试验组织及责任分工 | G-11-C001 | G-11-auxiliary_facilities | 待复核 | 辅助设施是否完整 | 本章为职责分工章节，未涉及辅助设施信息 | 本章未涉及辅助设施描述 |  |  | needs_review
98 | 11 试验组织及责任分工 | G-12-C001 | G-12-Analogy/similarity_analysis | 待复核 | 类比分析/相似性分析报告是否完整 | 本章为职责分工章节，未涉及类比分析/相似性分析 | 本章未涉及类比分析/相似性分析 |  |  | needs_review
99 | 11 试验组织及责任分工 | G-14-C001 | G-14-Cyclic/Different Surface Testing | 待复核 | 循环/不同面试验是否在试验程序中体现 | 本章为职责分工章节，未涉及循环/不同面试验 | 本章未涉及循环/不同面试验 |  |  | needs_review
100 | 11 试验组织及责任分工 | G-15-C001 | G-15-Test_conditions | 待复核 | 试验条件是否明确 | 本章为职责分工章节，未涉及试验条件 | 本章未涉及试验条件 |  |  | needs_review
101 | 11 试验组织及责任分工 | G-16-C001 | G-16-pic_sheet | 待复核 | 图号、表号引用是否一致 | 本章为职责分工章节，未涉及图表引用 | 本章未涉及图号、表号引用 |  |  | needs_review
102 | 11 试验组织及责任分工 | G-2-C001 | G-2-Project_omissions | 待复核 | 检查项目是否完整 | 本章为职责分工章节，未涉及检查项目 | 本章未涉及检查项目完整性 |  |  | needs_review
103 | 11 试验组织及责任分工 | G-3-C001 | G-3-functional_check | 待复核 | 是否存在试验前功能性能检查描述 | 本章为职责分工章节，未涉及试验前功能性能检查 | 本章未涉及试验前功能性能检查 |  |  | needs_review
104 | 11 试验组织及责任分工 | G-4-C001 | G-4-Pretest_preparation | 待复核 | 试验前准备检查是否完整 | 本章为职责分工章节，未涉及试验前准备检查 | 本章未涉及试验前准备检查 |  |  | needs_review
105 | 11 试验组织及责任分工 | G-5-C001 | G-5-mode | 待复核 | 功能模式检查是否完整 | 本章为职责分工章节，未涉及功能模式检查 | 本章未涉及功能模式检查 |  |  | needs_review
106 | 11 试验组织及责任分工 | G-9-C001 | G-9-EUT_supplier | 待复核 | EUT供应商件号是否完整 | 本章为职责分工章节，未涉及EUT供应商件号 | 本章未涉及EUT供应商件号 |  |  | needs_review
107 | 11 试验组织及责任分工 | R-BASIC-QUALITY-C001 | R-BASIC-QUALITY | 通过 | 是否存在错别字、漏字、多字、重复词或明显标点错误 | 未发现错别字、漏字、多字、重复词或明显标点错误 | 全文未发现错别字、漏字、多字、重复词或明显标点错误 |  |  | high
108 | 11 试验组织及责任分工 | R-BASIC-QUALITY-C002 | R-BASIC-QUALITY | 通过 | 语句是否通顺，是否存在语序不当、语病或明显歧义 | 语句通顺、语义明确，不存在语序不当、语病或明显歧义 | 语句表达清晰，如"受试设备的鉴定试验由设备承制单位组织实施，试验承研单位配合试验实施，用户单位和局方代表审核并批准试验大纲以及试验计划安排" |  |  | high
109 | 11 试验组织及责任分工 | R-BASIC-QUALITY-C003 | R-BASIC-QUALITY | 通过 | 本章节内术语、名称和称谓是否一致 | 本章节内相同对象的术语、名称和称谓保持一致 | 全文统一使用"设备承制单位"和"试验承试单位"两个术语，未出现混用 |  |  | high
110 | 11 试验组织及责任分工 | item_type-C001 | item_type | 待复核 | 提取试验项目及试验类别 | 本章未包含HTML表格，无试验项目类别信息可提取 | 本章为职责分工章节，未包含试验项目表格 |  |  | needs_review
111 | 11 试验组织及责任分工 | project_check-C001 | project_check | 待复核 | 核查试验项目是否出现在章节中 | 本章未涉及具体试验项目核查 | 本章为职责分工章节，未涉及具体试验项目 |  |  | needs_review
112 | 11 试验组织及责任分工 | test_site_extract-C001 | test_site_extract | 待复核 | 提取试验单位及地址信息 | 本章未包含试验单位及地址信息表格 | 本章未包含承试单位及地址的表格 |  |  | needs_review
113 | 11 试验组织及责任分工 | title_check-C001 | title_check | 通过 | 判断章节标题是否属于DO160G具体试验范畴 | 本章为组织架构和职责分工说明，属于管理类章节，不属于DO160G具体试验章节 | 本章标题为"试验组织及责任分工"，属于管理类章节，不属于DO160G规定的具体试验相关章节 |  |  | high
114 | 12 设备功能检查 | G-1-test_unit-C001 | G-1-test_unit | 待复核 | 试验单位与试验地址是否完整 | 未在章节中找到包含试验单位和地址信息的表格 | 未找到包含「承试单位」和「地址」列的表格 | 试验单位；试验地址 | 请提供包含试验单位和地址的表格 | needs_review
115 | 12 设备功能检查 | G-10-C001 | G-10-Test equipment and certificates | 不通过 | 试验测试设备参数信息及校准证书是否完整 | 表12-1功能性能测试设备信息表所有字段为空，设备参数信息缺失 | 表12-1中所有字段（设备名称、用途、设备型号、技术要求/精度、校验方式）均为空 | 设备名称；用途；设备型号；技术要求/精度；校验方式 | 补充表12-1中各项设备的完整信息，包括设备名称、用途、设备型号、技术要求/精度、校验方式 | high
116 | 12 设备功能检查 | G-11-C001 | G-11-auxiliary_facilities | 待复核 | 辅助设施是否完整 | 章节中未明确提及辅助设施描述 | 未找到辅助设施相关描述 | 辅助设施信息 | 如涉及辅助设施，请补充完整信息 | needs_review
117 | 12 设备功能检查 | G-12-C001 | G-12-Analogy/similarity_analysis | 待复核 | 类比分析/相似性分析报告是否完整 | 章节中未涉及类比分析或相似性分析 | 未找到类比分析或相似性分析相关内容 |  |  | needs_review
118 | 12 设备功能检查 | G-14-C001 | G-14-Cyclic/Different Surface Testing | 待复核 | 循环/不同面试验是否在试验程序中体现 | 章节中未涉及循环/不同面试验 | 未找到循环/不同面试验相关内容 |  |  | needs_review
119 | 12 设备功能检查 | G-15-C001 | G-15-Test_conditions | 待复核 | 试验条件是否明确 | 章节中未明确提及具体试验条件 | 未找到具体试验条件描述 | 试验条件 | 如涉及具体试验，请补充试验条件 | needs_review
120 | 12 设备功能检查 | G-16-C001 | G-16-pic_sheet | 待复核 | 图号、表号引用是否一致 | 图12-1仅为占位符（图12-1），表12-1数据全空，表12-2操作要求及判据列内容缺失 | 正文出现"图12-1"但实际图表内容缺失；表12-1数据全空，表12-2部分单元格内容缺失 | 图12-1完整内容；表12-1数据；表12-2完整数据 | 补充完整图表内容，补充表12-1设备信息，补充表12-2中缺失的操作要求及判据内容 | medium
121 | 12 设备功能检查 | G-2-C001 | G-2-Project_omissions | 待复核 | 检查项目是否完整 | 本章主题为设备功能检查（ATP、QPAT），不涉及DO160G标准中的温度、高度、湿热、振动、冲击等具体试验项目的检查 | 本章为设备功能检查章节，主要描述ATP和QPAT，未涉及DO160G标准中的具体试验项目检查 | DO160G试验项目检查清单 | 如需进行DO160G试验项目检查，应在相应试验章节中体现 | needs_review
122 | 12 设备功能检查 | G-3-C001 | G-3-functional_check | 通过 | 是否存在试验前功能性能检查 | QPAT检查属于试验前功能性能检查范畴 | 12.2节描述"鉴定性能接收试验（QPAT）是一种为确定鉴定试验是否合格而执行的检查和测试"，包含多个子测试项 |  |  | high
123 | 12 设备功能检查 | G-4-C001 | G-4-Pretest_preparation | 待复核 | 试验前准备检查是否完整 | 章节中未明确提及试验前准备检查内容 | 未明确找到试验前准备检查相关描述 | 试验前准备检查 | 建议补充试验前准备检查相关内容 | needs_review
124 | 12 设备功能检查 | G-5-C001 | G-5-mode | 通过 | 功能模式检查是否完整 | QPAT表格中包含工作状态检查，属于功能模式检查范畴 | 表12-2中包含"工作状态"列，体现了对受试设备工作状态的检查 |  |  | high
125 | 12 设备功能检查 | G-9-C001 | G-9-EUT_supplier | 待复核 | EUT供应商件号是否完整 | 章节中未明确提及受试设备的供应商件号 | 未找到EUT供应商件号相关信息 | EUT供应商件号 | 如涉及EUT供应商件号，请补充完整信息 | needs_review
126 | 12 设备功能检查 | R-BASIC-QUALITY-C001 | R-BASIC-QUALITY | 通过 | 是否存在错别字、漏字、多字、重复词或明显标点错误 | 文字表达未发现明显错误 | 未发现错别字、漏字、多字、重复词或明显标点错误 |  |  | high
127 | 12 设备功能检查 | R-BASIC-QUALITY-C002 | R-BASIC-QUALITY | 通过 | 语句是否通顺，是否存在语序不当、语病或明显歧义 | 文字表达通顺流畅 | 语句通顺，语义明确，未发现语序不当、语病或明显歧义 |  |  | high
128 | 12 设备功能检查 | R-BASIC-QUALITY-C003 | R-BASIC-QUALITY | 通过 | 本章节内术语、名称和称谓是否一致 | 章节内术语使用一致 | 章节内使用的术语一致，如"受试设备"、"鉴定性能接收试验（QPAT）"等 |  |  | high
129 | 12 设备功能检查 | item_type-C001 | item_type | 通过 | 提取试验项目表格信息 | 成功提取表12-2中的试验项目信息 | 表12-2包含QPAT1-QPAT3多个检查项目 |  |  | high
130 | 12 设备功能检查 | project_check-C001 | project_check | 待复核 | 核查DO160G试验项目是否在本章出现 | 本章主题为设备功能检查程序，不属于DO160G具体试验项目章节 | 本章为设备功能检查章节（ATP、QPAT），不涉及DO160G标准中的具体试验项目 |  |  | needs_review
131 | 12 设备功能检查 | test_site_extract-C001 | test_site_extract | 待复核 | 提取包含承试单位和地址的表格 | 章节中未包含「承试单位」和「地址」列的表格 | 未找到符合条件的表格 | 承试单位表格 |  | needs_review
132 | 12 设备功能检查 | title_check-C001 | title_check | 通过 | 判断章节标题是否属于DO160G试验范畴 | 本章为设备功能检查辅助程序，不属于DO160G具体试验章节 | "设备功能检查"不属于DO160G规定的具体试验范畴（温度和高度、振动、冲击、湿热等） |  |  | high
133 | 13 磁影响 | G-1-test_unit-C001 | G-1-test_unit | 待复核 | 试验单位与试验地址是否完整 | 章节中未找到包含「承试单位」和「地址」列的表格，需要提取全文判断 | 未在章节中找到明确的试验单位信息表 | 试验单位信息表（含承试单位和地址） | 需补充试验单位信息表 | needs_review
134 | 13 磁影响 | G-10-C001 | G-10-Test equipment and certificates | 通过 | 试验测试设备参数信息及校准证书是否完整 | 设备参数信息完整，精度要求明确 | 表13-2列出了6种试验测试设备，包含设备名称、型号、技术要求/精度、校验方式 |  |  | high
135 | 13 磁影响 | G-11-C001 | G-11-auxiliary_facilities | 通过 | 辅助设施是否完整 | 辅助设施（试验台、接地）已描述 | 13.5节描述了非磁性试验台，13.6节提到接地平板要求 |  |  | high
136 | 13 磁影响 | G-12-C001 | G-12-Analogy/similarity_analysis | 通过 | 类比分析/相似性分析报告是否完整 | 本章节为磁影响试验，不涉及类比/相似性分析 | 章节内容不涉及类比分析或相似性分析 |  |  | high
137 | 13 磁影响 | G-14-C001 | G-14-Cyclic/Different Surface Testing | 通过 | 循环/不同面试验是否在试验程序中体现 | 本章节为磁影响试验，不涉及循环/不同面试验 | 章节内容不涉及循环试验或不同面试验 |  |  | high
138 | 13 磁影响 | G-15-C001 | G-15-Test_conditions | 通过 | 试验条件是否明确 | 试验条件已明确 | 13.7节明确提到标准大气条件、地磁水平分量H在14.4A/m±10%范围等试验条件 |  |  | high
139 | 13 磁影响 | G-16-C001 | G-16-pic_sheet | 通过 | 图号、表号引用是否一致 | 图表编号与引用一致 | 表13-1、表13-2、图13-1、图13-2均在正文被正确引用 |  |  | high
140 | 13 磁影响 | G-2-C001 | G-2-Project_omissions | 通过 | 检查项目是否完整 | 磁影响试验项目完整 | 本章节为磁影响试验（DO160G第15章），属于DO160G标准中的磁影响试验范畴 |  |  | high
141 | 13 磁影响 | G-3-C001 | G-3-functional_check | 通过 | 是否存在试验前功能性能检查 | 包含QPAT2检查描述 | 13.7节a)和h)明确提到按12.2章节表12-2要求进行QPAT2检查 |  |  | high
142 | 13 磁影响 | G-4-C001 | G-4-Pretest_preparation | 通过 | 试验前准备检查是否完整 | 试验前准备检查完整 | 13.6节详细描述了受试设备状态要求、安装连接要求、人员资质要求 |  |  | high
143 | 13 磁影响 | G-5-C001 | G-5-mode | 通过 | 功能模式检查是否完整 | 功能模式检查已包含 | 13.7节c)提到选择产生最大磁偏转的被试品稳态工作模式 |  |  | high
144 | 13 磁影响 | G-9-C001 | G-9-EUT_supplier | 通过 | EUT供应商件号是否完整 | 件号信息为占位符XXXX，引用自第六章 | 受试设备信息：E/ISI-2集成式备用仪表，件号在6.1节表6-2中标注为XXXX（占位符） | 受试设备件号 |  | high
145 | 13 磁影响 | R-BASIC-QUALITY-C001 | R-BASIC-QUALITY | 通过 | 是否存在错别字、漏字、多字、重复词或明显标点错误 | 文字表达规范 | 未发现错别字、漏字、多字、重复词或明显标点错误 |  |  | high
146 | 13 磁影响 | R-BASIC-QUALITY-C002 | R-BASIC-QUALITY | 通过 | 语句是否通顺，是否存在语序不当、语病或明显歧义 | 无语序不当、语病或明显歧义 | 语句通顺，语义明确 |  |  | high
147 | 13 磁影响 | R-BASIC-QUALITY-C003 | R-BASIC-QUALITY | 通过 | 本章节内术语、名称和称谓是否一致 | 术语一致 | 本章节内统一使用E/ISI-2集成式备用仪表、受试设备、磁强计等术语 |  |  | high
148 | 13 磁影响 | item_type-C001 | item_type | 通过 | 提取试验项目和试验类别 | 已提取到试验项目和类别 | 表13-1显示设备类别Z，试验项目为磁影响 |  |  | high
149 | 13 磁影响 | project_check-C001 | project_check | 通过 | DO160G试验项目核查 | 磁影响试验项目符合DO160G标准 | 本章节为磁影响试验，属于DO160G第15章规定项目 |  |  | high
150 | 13 磁影响 | test_site_extract-C001 | test_site_extract | 待复核 | 提取试验单位表格 | 需要提取全文判断是否存在符合条件的表格 | 本章节中未找到包含「承试单位」和「地址」列的表格 | 试验单位信息表 | 需在全文中查找试验单位表格 | needs_review
151 | 13 磁影响 | title_check-C001 | title_check | 通过 | DO160G试验章节判断 | 符合DO160G具体试验章节 | 章节标题「13 磁影响」属于DO160G标准第15章规定的磁影响试验范畴 |  |  | high
152 | 14 电源输入 | G-1-test_unit-C001 | G-1-test_unit | 待复核 | 试验单位与试验地址是否完整 | 未找到明确的试验单位信息表格，需要进一步确认 | 本章节未找到包含「承试单位」和「地址」两列的表格 | 承试单位表格 | 请确认是否在章节其他位置或附件中包含试验单位信息 | needs_review
153 | 14 电源输入 | G-10-C001 | G-10-Test equipment and certificates | 通过 | 试验测试设备参数信息及校准证书是否完整 | 设备参数信息完整，包含型号、技术要求、精度、校验方式等信息 | 表14-2列出了15种试验测试设备，包含设备名称、用途、设备型号、技术要求/精度、校验方式 |  |  | high
154 | 14 电源输入 | G-11-C001 | G-11-auxiliary_facilities | 通过 | 辅助设施是否完整 | 辅助设施信息完整，明确了搭接要求 | 14.3节中列出了搭接要求：外部接地端子连接、搭接电阻≤2.5mΩ |  |  | high
155 | 14 电源输入 | G-12-C001 | G-12-Analogy/similarity_analysis | 通过 | 类比分析/相似性分析报告是否完整 | 不涉及类比分析/相似性分析 | 本章节为电源输入试验，未涉及类比分析或相似性分析 |  |  | high
156 | 14 电源输入 | G-14-C001 | G-14-Cyclic/Different Surface Testing | 通过 | 循环/不同面试验是否在试验程序中体现 | 不涉及循环/不同面试验 | 本章节为电源输入试验，未涉及循环/不同面试验 |  |  | high
157 | 14 电源输入 | G-15-C001 | G-15-Test_conditions | 通过 | 试验条件是否明确 | 试验条件完整明确 | 表14-1明确列出了7项电源输入试验条件，包含序号、试验项目、类别、试验条件、备注 |  |  | high
158 | 14 电源输入 | G-16-C001 | G-16-pic_sheet | 待复核 | 图号、表号引用是否一致 | 表号引用完整，但图中部分为占位符，需确认实际图表是否存在 | 章节中引用了图14-1、图14-2、图14-3、表14-1至表14-8，但图14-1、图14-2、图14-3显示为占位符「(图 14-1)」等 |  | 请确认图14-1、图14-2、图14-3的实际图表内容是否完整 | medium
159 | 14 电源输入 | G-2-C001 | G-2-Project_omissions | 通过 | 检查项目是否完整 | 电源输入试验项目完整 | 本章节按照RTCA/DO-160G第16章A类设备要求进行，包含电压试验、脉动电压试验、瞬时电源中断试验、浪涌电压试验等7项试验 |  |  | high
160 | 14 电源输入 | G-3-C001 | G-3-functional_check | 通过 | 是否有试验前功能性能检查/QPAT检查 | 包含QPAT检查描述 | 14.7节试验程序中多次提到「按12.2章节表12-2要求进行QPAT2检查」 |  |  | high
161 | 14 电源输入 | G-4-C001 | G-4-Pretest_preparation | 通过 | 试验前准备检查是否完整 | 试验前准备检查完整 | 14.6节「受试设备、试验装置（试验前）的制造符合性要求」中明确要求检查受试设备状态、陪试件、试验装置安装连接、试验人员资质 |  |  | high
162 | 14 电源输入 | G-5-C001 | G-5-mode | 通过 | 功能模式检查是否完整 | 功能模式检查完整 | 14.7节试验程序中明确描述了受试设备的工作状态，包括额定电压下工作、最高/最低电压工作等 |  |  | high
163 | 14 电源输入 | G-9-C001 | G-9-EUT_supplier | 待复核 | EUT供应商件号是否完整 | 件号信息显示为占位符XXXX，需确认是否在附件或其他章节提供 | 14.3节受试设备描述为「E/ISI-2集成式备用仪表」，引用6.1节受试设备构型状态；6.1节表6-2中件列为「XXXX」 | EUT供应商件号 | 请确认受试设备的实际供应商件号 | needs_review
164 | 14 电源输入 | R-BASIC-QUALITY-C001 | R-BASIC-QUALITY | 通过 | 是否存在错别字、漏字、多字、重复词或明显标点错误 | 文字表达规范 | 经审查，未发现错别字、漏字、多字、重复词或明显标点错误 |  |  | high
165 | 14 电源输入 | R-BASIC-QUALITY-C002 | R-BASIC-QUALITY | 通过 | 语句是否通顺，是否存在语序不当、语病或明显歧义 | 语句通顺，无语序不当、语病或明显歧义 | 语句通顺，语义明确，如「试验中，各项目依据试验步骤要求按12.2章节要求进行QPAT2-1检查并记录检测数据」 |  |  | high
166 | 14 电源输入 | R-BASIC-QUALITY-C003 | R-BASIC-QUALITY | 通过 | 本章节内术语、名称和称谓是否一致 | 术语一致 | 本章节统一使用「E/ISI-2集成式备用仪表」「受试设备」「陪试设备」等术语 |  |  | high
167 | 14 电源输入 | item_type-C001 | item_type | 通过 | 提取试验项目和类别 | 已提取试验项目和类别 | 表14-1包含7项试验项目，类别均为A类 |  |  | high
168 | 14 电源输入 | project_check-C001 | project_check | 通过 | 试验项目核查 | 电源输入试验项目完整 | 本章节包含电源输入相关试验项目：电压（直流平均值）试验、脉动电压试验、瞬时电源中断试验、正常浪涌电压试验、电压稳态（直流）试验、瞬时欠压试验、非正常浪涌电压试验 |  |  | high
169 | 14 电源输入 | test_site_extract-C001 | test_site_extract | 待复核 | 提取试验单位表格 | 未找到符合条件的表格 | 本章节未找到包含「承试单位」和「地址」两列的表格 | 承试单位表格 | 请确认试验单位信息是否在其他位置 | needs_review
170 | 14 电源输入 | title_check-C001 | title_check | 通过 | DO160G试验章节判断 | 属于DO160G标准试验范畴 | 本章节为「14 电源输入」，属于DO160G第16章「电源输入」试验范畴 |  |  | high
171 | 15 电压尖峰 | R-BASIC-QUALITY-C001 | R-BASIC-QUALITY | 通过 | 是否存在错别字、漏字、多字、重复词或明显标点错误 | 文字表达清晰，无错别字等基础问题 | 未发现错别字、漏字、多字、重复词或明显标点错误 |  |  | high
172 | 15 电压尖峰 | R-BASIC-QUALITY-C002 | R-BASIC-QUALITY | 通过 | 语句是否通顺，是否存在语序不当、语病或明显歧义 | 语句通顺，无语序不当、语病或明显歧义 | 语句通顺，如"确定受试设备承受规定电压尖峰的能力是否符合相关要求"语义明确 |  |  | high
173 | 15 电压尖峰 | R-BASIC-QUALITY-C003 | R-BASIC-QUALITY | 通过 | 本章节内术语、名称和称谓是否一致 | 术语一致，无不一致表述 | 全文统一使用"E/ISI-2集成式备用仪表"、"受试设备"、"陪试设备"等术语 |  |  | high
174 | 15 电压尖峰 | G-1-test_unit-C001 | G-1-test_unit | 待复核 | 试验单位与试验地址是否完整 | 章节中未找到明确的试验单位名称和地址信息，需要在表格中或章节中明确 | 章节中未明确标注试验单位名称和地址信息 | 试验单位名称；试验单位地址 | 建议在章节中明确试验单位名称和地址，或在试验单位表格中补充完整信息 | needs_review
175 | 15 电压尖峰 | G-2-Project_omissions-C001 | G-2-Project_omissions | 通过 | 检查项目是否完整 | 电压尖峰试验项目已包含，15.2和表15-1明确了试验项目和类别 | 15.2明确"通过DO－160G第17章，A类设备规定的要求"，包含电压尖峰试验 |  |  | high
176 | 15 电压尖峰 | G-3-functional_check-C001 | G-3-functional_check | 通过 | 是否包含试验前功能性能检查或QPAT检查 | 包含完整的QPAT检查描述 | 15.7程序中明确"按12.2章节表12-2要求进行QPAT2检查"，包含试验前、试验中、试验后检查 |  |  | high
177 | 15 电压尖峰 | G-4-Pretest_preparation-C001 | G-4-Pretest_preparation | 通过 | 试验前准备检查是否完整 | 试验前准备检查完整 | 15.6明确"受试设备状态应满足6.1受试设备构型状态要求"、"确保受试设备、陪试件、试验装置，在试验前按照15.3-15.5的要求，进行了相应的安装和连接" |  |  | high
178 | 15 电压尖峰 | G-5-mode-C001 | G-5-mode | 通过 | 功能模式检查是否完整 | 有工作状态描述，但具体功能模式检查项目在章节中未详细展开 | 15.3提到"受试设备工作状态：详见6.4节"，6.4表6-6中列出工作状态1（产品上电，显示相应数据信息） |  |  | medium
179 | 15 电压尖峰 | G-9-EUT_supplier-C001 | G-9-EUT_supplier | 待复核 | EUT供应商件号是否完整 | 件号信息为占位符xxx，未明确具体供应商件号 | 15.3仅写"E/ISI-2集成式备用仪表"，引用6.1受试设备构型状态，表6-3中件号为"xxx"（占位符） | EUT供应商件号 | 明确EUT供应商件号，补充具体件号信息而非占位符 | needs_review
180 | 15 电压尖峰 | G-10-Test equipment and certificates-C001 | G-10-Test equipment and certificates | 待复核 | 测试设备参数信息及校准证书是否完整 | 设备参数信息完整，但校准证书具体信息（有效期、证书编号）未明确标注 | 表15-2列出14项测试设备，包含设备型号、技术要求/精度、校验方式，但未明确校准证书有效期和证书编号 | 校准证书有效期；校准证书编号 | 建议补充校准证书的有效期和证书编号信息 | medium
181 | 15 电压尖峰 | G-11-auxiliary_facilities-C001 | G-11-auxiliary_facilities | 通过 | 辅助设施是否完整 | 辅助设施（接地平板、搭接要求等）描述完整 | 15.3中列出搭接要求（外部接地端子连接、搭接电阻≤2.5mΩ等），15.5有试验布置图 |  |  | high
182 | 15 电压尖峰 | G-12-Analogy/similarity_analysis-C001 | G-12-Analogy/similarity_analysis | 通过 | 是否涉及类比分析/相似性分析 | 不涉及类比分析/相似性分析 | 本章节未涉及类比分析或相似性分析内容 |  |  | high
183 | 15 电压尖峰 | G-14-Cyclic/Different Surface Testing-C001 | G-14-Cyclic/Different Surface Testing | 通过 | 是否涉及循环/不同面试验 | 不涉及循环/不同面试验 | 本章节为电压尖峰试验，未涉及循环试验或不同面试验 |  |  | high
184 | 15 电压尖峰 | G-15-Test_conditions-C001 | G-15-Test_conditions | 通过 | 试验条件是否明确 | 试验条件完整明确 | 15.2明确试验要求（E=600V，正负极性，1min/每极性≥50次/分钟），15.7明确标准大气条件 |  |  | high
185 | 15 电压尖峰 | G-16-pic_sheet-C001 | G-16-pic_sheet | 通过 | 图号、表号引用是否一致 | 图表编号和引用一致 | 图15-1至15-5、表15-1至15-2编号连续，引用一致（如"图15-1校准布置图"、"表15-1电压尖峰试验极限"） |  |  | high
186 | 15 电压尖峰 | item_type-C001 | item_type | 通过 | 提取试验项目类型 | 试验类别为A类 | 15.2明确"通过DO－160G第17章，A类设备规定的要求" |  |  | high
187 | 15 电压尖峰 | project_check-C001 | project_check | 通过 | 电压尖峰试验项目核查 | 电压尖峰试验项目已包含 | 15.2和表15-1明确电压尖峰试验 |  |  | high
188 | 15 电压尖峰 | test_site_extract-C001 | test_site_extract | 待复核 | 提取试验单位信息 | 未找到试验单位信息表格 | 章节中未找到包含「承试单位」和「地址」两列的表格 | 试验单位信息 | 建议补充试验单位信息表格，包含承试单位和地址 | needs_review
189 | 15 电压尖峰 | title_check-C001 | title_check | 通过 | 标题是否符合DO160G标准 | 标题属于DO160G标准中的具体试验章节 | 15 电压尖峰属于DO160G第17章（电压尖峰）具体试验范畴 |  |  | high
190 | 16 音频传导敏感性 | G-1-test_unit-C001 | G-1-test_unit | 待复核 | 试验单位与试验地址是否完整 | 未在章节中找到明确的试验单位与地址信息 | 本章节中未找到包含「承试单位」和「地址」列的表格 | 试验单位；试验地址 | 需补充试验单位信息表，包含承试单位和地址 | needs_review
191 | 16 音频传导敏感性 | G-10-C001 | G-10-Test equipment and certificates | 通过 | 试验测试设备参数信息及校准证书是否完整 | 设备参数信息完整，所有设备均标注了精度要求和校验方式 | 表16-2列出了15种试验设备，包含设备名称、型号、技术要求/精度、校验方式 |  |  | high
192 | 16 音频传导敏感性 | G-11-C001 | G-11-auxiliary_facilities | 通过 | 辅助设施是否完整 | 辅助设施（搭接要求）信息完整、明确 | 16.3节明确列出了搭接要求：外部接地端子连接、搭接电阻≤2.5mΩ等 |  |  | high
193 | 16 音频传导敏感性 | G-12-C001 | G-12-Analogy/similarity_analysis | 通过 | 类比分析/相似性分析报告是否完整 | 不涉及类比分析/相似性分析 | 本章节未涉及类比分析或相似性分析内容 |  |  | high
194 | 16 音频传导敏感性 | G-14-C001 | G-14-Cyclic/Different Surface Testing | 通过 | 循环/不同面试验是否在试验程序中体现 | 不涉及循环/不同面试验 | 本章节未涉及循环试验或不同面试验 |  |  | high
195 | 16 音频传导敏感性 | G-15-C001 | G-15-Test_conditions | 通过 | 试验条件是否明确 | 试验条件完整、明确 | 表16-1给出了音频传导敏感性试验条件，包含频率（0.01kHz至148.5936kHz）和极限（Vp-p) |  |  | high
196 | 16 音频传导敏感性 | G-16-C001 | G-16-pic_sheet | 待复核 | 图号、表号引用是否一致 | 图16-1和图16-2引用存在，但图16-1为占位符形式，引用完整性存疑 | 文中引用图16-1和图16-2，但图16-1显示为"(图 16-1)"占位符，图16-2显示为"[图表 12]" | 图16-1实际内容 | 补充完整的图16-1和图16-2内容 | medium
197 | 16 音频传导敏感性 | G-2-C001 | G-2-Project_omissions | 通过 | 检查项目是否完整 | 涉及DO-160G第18章音频传导敏感度试验，项目明确 | 16.2节明确说明应通过DO－160G第18章R类规定的音频传导敏感度试验 |  |  | high
198 | 16 音频传导敏感性 | G-3-C001 | G-3-functional_check | 通过 | 是否存在试验前功能性能检查 | 存在明确的试验前功能性能检查描述 | 16.7节a)明确要求"按12.2章节表12-2的要求对受试设备按照QPAT2-1进行试验前功能性能检查" |  |  | high
199 | 16 音频传导敏感性 | G-4-C001 | G-4-Pretest_preparation | 通过 | 试验前准备检查是否完整 | 试验前准备检查完整、明确 | 16.6节详细列出了受试设备、试验装置在试验前的制造符合性要求 |  |  | high
200 | 16 音频传导敏感性 | G-5-C001 | G-5-mode | 通过 | 功能模式检查是否完整 | 功能模式检查完整，明确要求进行性能检查 | 16.7节d)要求"试验期间，按12.2章节表12-2要求QPAT2-1的要求对受试设备进行性能检查"，受试设备工作状态见6.4节 |  |  | high
201 | 16 音频传导敏感性 | G-9-C001 | G-9-EUT_supplier | 通过 | EUT供应商件号是否完整 | EUT供应商件号信息完整，在6.1节表6-2中明确给出 | 16.3节明确写出"受试设备：E/ISI-2集成式备用仪表"，引用6.1节受试设备构型状态，表6-2包含件号信息XXXX |  |  | high
202 | 16 音频传导敏感性 | R-BASIC-QUALITY-C001 | R-BASIC-QUALITY | 通过 | 是否存在错别字、漏字、多字、重复词或明显标点错误 | 文字表达规范，无错别字等基础问题 | 未发现错别字、漏字、多字、重复词或明显标点错误 |  |  | high
203 | 16 音频传导敏感性 | R-BASIC-QUALITY-C002 | R-BASIC-QUALITY | 通过 | 语句是否通顺，是否存在语序不当、语病或明显歧义 | 语句通顺，无语序不当、语病或明显歧义 | 语句通顺，语义明确，如"确定受试设备承受规定电源低频纹波干扰的能力是否符合相关要求" |  |  | high
204 | 16 音频传导敏感性 | R-BASIC-QUALITY-C003 | R-BASIC-QUALITY | 通过 | 本章节内术语、名称和称谓是否一致 | 本章节内术语、名称和称谓保持一致 | 本章节统一使用"受试设备"、"E/ISI-2集成式备用仪表"、"音频传导敏感度"等术语 |  |  | high
205 | 16 音频传导敏感性 | item_type-C001 | item_type | 通过 | 提取试验项目和试验类别 | 本章节中未找到包含试验项目和试验类别的表格 | 表16-1为音频传导敏感性试验条件表，未包含「试验项目」和「试验类别」列的表格 |  |  | high
206 | 16 音频传导敏感性 | project_check-C001 | project_check | 通过 | DO-160G第18章R类音频传导敏感度试验项目核查 | 涉及DO-160G第18章R类音频传导敏感度试验 | 16.2节明确说明"应通过DO－160G第18章，R类规定的音频传导敏感度" |  |  | high
207 | 16 音频传导敏感性 | test_site_extract-C001 | test_site_extract | 待复核 | 提取包含承试单位和地址的表格 | 未在章节中找到符合条件的表格 | 本章节中未找到包含「承试单位」和「地址」列的表格 | 承试单位表格 | 需补充包含承试单位和地址的表格 | needs_review
208 | 16 音频传导敏感性 | title_check-C001 | title_check | 通过 | 判断是否为DO160G具体试验章节 | 标题属于DO160G标准规定的具体试验范畴 | "16 音频传导敏感性"属于DO-160G标准中音频传导敏感性试验范畴 |  |  | high
209 | 17 感应信号敏感性 | G-1-test_unit-C001 | G-1-test_unit | 待复核 | 试验单位与试验地址是否完整 | 本章节未包含试验单位信息，需从其他章节或表格中提取 | 本章节未提供试验单位表格，需查看其他章节 | 试验单位；试验地址 | 请提供完整的试验单位及地址信息 | needs_review
210 | 17 感应信号敏感性 | G-10-C001 | G-10-Test equipment and certificates | 通过 | 试验测试设备参数信息是否完整、明确 | 试验设备参数信息完整 | 表17-2提供了15种试验设备的详细信息，包括设备名称、型号、技术要求/精度、校验方式 |  |  | high
211 | 17 感应信号敏感性 | G-10-C002 | G-10-Test equipment and certificates | 待复核 | 校准证书是否完整、明确 | 设备有定检要求但未明确校准证书具体信息 | 表17-2中所有设备校验方式均为"定检"，但未提供具体校准证书编号及有效期 | 校准证书编号；校准有效期 | 建议补充校准证书编号及有效期信息 | medium
212 | 17 感应信号敏感性 | G-11-C001 | G-11-auxiliary_facilities | 通过 | 辅助设施是否完整、明确 | 辅助设施信息完整 | 17.3节提供了搭接要求（a/b/c三条），17.5节提供了试验布置图 |  |  | high
213 | 17 感应信号敏感性 | G-12-C001 | G-12-Analogy/similarity_analysis | 通过 | 是否涉及类比分析/相似性分析 | 不涉及类比分析/相似性分析 | 本章未涉及类比分析或相似性分析内容 |  |  | high
214 | 17 感应信号敏感性 | G-14-C001 | G-14-Cyclic/Different Surface Testing | 通过 | 是否涉及循环/不同面试验 | 不涉及循环/不同面试验 | 本章未涉及循环试验或不同面试验 |  |  | high
215 | 17 感应信号敏感性 | G-15-C001 | G-15-Test_conditions | 通过 | 试验条件是否完整、明确 | 试验条件完整明确 | 表17-1提供了感应信号敏感度试验条件，包括对设备的感应磁场、对互连电缆的感应磁场、电场、尖峰等极限值 |  |  | high
216 | 17 感应信号敏感性 | G-16-C001 | G-16-pic_sheet | 待复核 | 图号、表号引用是否一致 | 图表引用基本一致，但存在格式差异 | 文中引用图17-1～17-6，表17-1、17-2，但部分图表标注为[图表13]-[图表17]，存在引用格式不一致 |  | 建议统一图表引用格式 | medium
217 | 17 感应信号敏感性 | G-2-C001 | G-2-Project_omissions | 通过 | 检查项目是否完整 | 试验项目完整 | 本章为DO160G第19章感应信号敏感性试验，包含4个子试验：对设备的感应磁场、对互连电缆的感应磁场、对互连电缆的感应电场、对互连电缆的感应尖峰 |  |  | high
218 | 17 感应信号敏感性 | G-3-C001 | G-3-functional_check | 通过 | 是否包含试验前功能性能检查 | 包含试验前功能性能检查 | 17.7.1～17.7.4各试验程序中均要求"按12.2章节表12-2的要求对受试设备按照QPAT-1进行试验前功能性能检查" |  |  | high
219 | 17 感应信号敏感性 | G-4-C001 | G-4-Pretest_preparation | 通过 | 试验前准备检查是否完整 | 试验前准备检查完整 | 17.6节明确要求：受试设备状态应满足构型要求、确保受试设备/陪试件/试验装置按要求安装连接、确保试验人员资质符合要求 |  |  | high
220 | 17 感应信号敏感性 | G-5-C001 | G-5-mode | 待复核 | 功能模式检查是否完整 | 功能模式检查引用其他章节，但描述不够完整 | 17.4节提到受试设备工作状态详见6.4节，但6.4节仅描述了工作状态1（产品上电显示数据） | 功能模式详细检查项目；工作模式2的具体描述 | 建议在17章中明确功能模式检查的具体项目和方法 | medium
221 | 17 感应信号敏感性 | G-9-C001 | G-9-EUT_supplier | 通过 | EUT供应商件号是否完整 | EUT件号信息完整 | 6.1节表6-2提供了受试设备件号信息：E/ISI-2集成式备用仪表，件号XXXX |  |  | high
222 | 17 感应信号敏感性 | R-BASIC-QUALITY-C001 | R-BASIC-QUALITY | 通过 | 是否存在错别字、漏字、多字、重复词或明显标点错误 | 文字表达规范 | 未发现错别字、漏字、多字、重复词或明显标点错误 |  |  | high
223 | 17 感应信号敏感性 | R-BASIC-QUALITY-C002 | R-BASIC-QUALITY | 通过 | 语句是否通顺，是否存在语序不当、语病或明显歧义 | 语句通顺，无语序不当或歧义 | 语句通顺，语义明确，如"试验人员应在试验环境搭建完成后予以确认试验参数配置，并拍照取证开始试验" |  |  | high
224 | 17 感应信号敏感性 | R-BASIC-QUALITY-C003 | R-BASIC-QUALITY | 通过 | 本章节内术语、名称和称谓是否一致 | 术语一致 | 本章节统一使用"受试设备"、"E/ISI-2集成式备用仪表"、"QPAT"等术语，表述一致 |  |  | high
225 | 17 感应信号敏感性 | item_type-C001 | item_type | 待复核 | 提取试验项目和试验类别 | 试验项目已提取，试验类别未标注 | 表17-1包含4个试验项目：对设备的感应磁场、对互连电缆的感应磁场、对互连电缆的感应电场、对互连电缆的感应尖峰；试验类别未明确标注 | 试验类别信息 | 建议在表格中补充试验类别列 | high
226 | 17 感应信号敏感性 | project_check-C001 | project_check | 通过 | DO160G第19章试验项目核查 | 试验项目符合DO160G第19章要求 | 本章为DO160G第19章感应信号敏感性试验，包含4个子试验项目 |  |  | high
227 | 17 感应信号敏感性 | test_site_extract-C001 | test_site_extract | 待复核 | 提取试验单位表格 | 本章节未包含试验单位信息 | 本章节未找到包含「承试单位」和「地址」两列的表格 | 试验单位表格 | 请提供包含试验单位和地址的表格 | needs_review
228 | 17 感应信号敏感性 | title_check-C001 | title_check | 通过 | DO160G试验章节判断 | 章节标题符合DO160G标准试验范畴 | "感应信号敏感性"属于DO160G第19章规定的试验范畴 |  |  | high
229 | 18 射频敏感度 | R-BASIC-QUALITY-C001 | R-BASIC-QUALITY | 通过 | 是否存在错别字、漏字、多字、重复词或明显标点错误 | 语句通顺，未发现文字错误 | 未发现错别字、漏字、多字、重复词或明显标点错误 |  |  | high
230 | 18 射频敏感度 | R-BASIC-QUALITY-C002 | R-BASIC-QUALITY | 通过 | 语句是否通顺，是否存在语序不当、语病或明显歧义 | 语句表达清晰，无语序不当、语病或明显歧义 | 语句通顺，语义明确 |  |  | high
231 | 18 射频敏感度 | R-BASIC-QUALITY-C003 | R-BASIC-QUALITY | 通过 | 本章节内术语、名称和称谓是否一致 | 本章节内相同对象的术语、名称和称谓保持一致 | 本章节内术语一致，如"E/ISI-2集成式备用仪表"、"传导敏感度"、"辐射敏感度"等术语使用统一 |  |  | high
232 | 18 射频敏感度 | G-1-test_unit-C001 | G-1-test_unit | 不通过 | 试验单位与试验地址是否完整 | 章节中未明确列出试验单位及地址 | 当前章节18中未找到明确的试验单位（承试单位）和试验地址信息 | 试验单位；试验地址 | 应在章节中明确列出承担本试验的试验单位名称和地址，或注明参见相关章节（如6.5节陪试设备章节） | medium
233 | 18 射频敏感度 | G-9-EUT_supplier-C001 | G-9-EUT_supplier | 不通过 | EUT供应商件号是否完整、明确 | 受试设备件号信息不明确，以"XXX"或"xxx"占位 | 表6-2受试设备信息中件列为"XXXX"，表6-3受试设备构型状态中件号列为"xxx" | EUT供应商件号 | 应明确填写受试设备的供应商件号，确保件号可追溯 | high
234 | 18 射频敏感度 | G-5-mode-C001 | G-5-mode | 通过 | 功能模式检查是否完整 | 功能模式检查已在6.4节明确，本章节引用正确 | 18.3节明确描述"受试设备工作状态：详见6.4节"，6.4节表6-6给出了受试设备工作状态描述（工作状态1：产品上电，显示相应数据信息） |  |  | high
235 | 18 射频敏感度 | G-4-Pretest_preparation-C001 | G-4-Pretest_preparation | 通过 | 试验前准备检查是否完整 | 试验前准备检查要求明确，程序完整 | 18.6节明确要求"确保受试设备、陪试件、试验装置，在试验前按照18.3-18.5的要求，进行了相应的安装和连接"，18.7.1节步骤d)和18.7.2节步骤a)明确要求进行试验前功能性能检查 |  |  | high
236 | 18 射频敏感度 | G-3-functional_check-C001 | G-3-functional_check | 通过 | 是否存在试验前功能性能检查、QPAT检查或等效描述 | 明确包含试验前功能性能检查/QPAT检查描述 | 18.7.1节步骤d)明确要求"按12.2章节表12-2的要求对受试设备按照QPAT-1进行试验前功能性能检查"，18.7.2节步骤a)同样要求进行试验前功能性能检查 |  |  | high
237 | 18 射频敏感度 | G-2-Project_omissions-C001 | G-2-Project_omissions | 通过 | 检查项目是否完整 | 射频敏感度测试为DO-160G标准中的完整试验项目，章节内容完整 | 18.2节明确要求通过DO-160G第20章M类传导敏感度和F类辐射敏感度，射频敏感度测试是DO-160G标准中的正式试验项目（第20章） |  |  | high
238 | 18 射频敏感度 | G-11-auxiliary_facilities-C001 | G-11-auxiliary_facilities | 通过 | 辅助设施是否完整 | 辅助设施（搭接要求）信息完整、明确 | 18.3节明确列出搭接要求：a)外部接地端子连接要求，b)产品安装面金属与接地平板的搭接电阻≤2.5mΩ，c)接地平板与屏蔽室壳体的搭接电阻≤2.5mΩ |  |  | high
239 | 18 射频敏感度 | G-14-Cyclic/Different_Surface_Testing-C001 | G-14-Cyclic/Different_Surface_Testing | 通过 | 是否涉及循环/不同面试验 | 射频敏感度测试不涉及循环/不同面试验 | 本章为射频敏感度测试，不涉及循环试验或不同面试验 |  |  | high
240 | 18 射频敏感度 | G-12-Analogy/similarity_analysis-C001 | G-12-Analogy/similarity_analysis | 通过 | 是否采用类比分析/相似性分析 | 未采用类比分析/相似性分析 | 本章为射频敏感度测试，未采用类比分析或相似性分析方法 |  |  | high
241 | 18 射频敏感度 | G-15-Test_conditions-C001 | G-15-Test_conditions | 待复核 | 试验条件是否明确 | 射频敏感度测试主要关注射频参数条件，温度湿度等环境条件可能在其他章节统一规定 | 18.2节给出了传导敏感度和辐射敏感度的具体试验条件（频率、电平等），但未明确温度、湿度等环境条件 | 温度条件；湿度条件 | 如试验有特定温度湿度要求，应在章节中明确；如无特殊要求可注明"在标准大气条件下进行" | medium
242 | 18 射频敏感度 | G-10-Test_equipment_and_certificates-C001 | G-10-Test_equipment_and_certificates | 通过 | 试验测试设备参数信息及校准证书是否完整 | 试验设备参数信息完整、详细 | 表18-3详细列出了44项试验和测试设备，包括名称、型号/编号、技术要求/精度、校验方式等信息 |  |  | high
243 | 18 射频敏感度 | G-16-pic_sheet-C001 | G-16-pic_sheet | 通过 | 图号、表号引用是否一致 | 图号、表号引用一致 | 章节中引用了表18-1、表18-2、表18-3，图18-1、图18-2、图18-3、图18-4，引用编号与实际图表编号一致 |  |  | high
244 | 18 射频敏感度 | item_type-C001 | item_type | 通过 | 提取试验项目和试验类别 | 已提取到试验项目和类别信息 | 表18-1为传导敏感度试验条件，表18-2为射频敏感度（辐射敏感度）试验条件 |  |  | high
245 | 18 射频敏感度 | project_check-C001 | project_check | 通过 | 试验项目核查 | 射频敏感度测试项目已完整包含 | DO-160G第20章射频敏感度测试在本章节中完整呈现，包括传导敏感度和辐射敏感度两部分 |  |  | high
246 | 18 射频敏感度 | test_site_extract-C001 | test_site_extract | 不通过 | 提取试验单位信息 | 未找到包含"承试单位"和"地址"列的表格 | 当前章节未包含试验单位（承试单位）和地址信息 | 试验单位；地址 | 应提供试验单位及地址信息 | medium
247 | 18 射频敏感度 | title_check-C001 | title_check | 通过 | 章节标题是否符合DO160G标准 | 章节标题符合DO-160G标准规定 | "18 射频敏感度"是DO-160G标准第20章规定的试验项目，属于标准明确的试验范畴 |  |  | high
248 | 19 射频能量发射 | G-1-test_unit-C001 | G-1-test_unit | 待复核 | 试验单位与试验地址是否完整 | 表格中未找到承试单位/试验单位及地址列，无法确认试验单位信息 | 表19-1中未包含承试单位/试验单位及地址信息，仅有试验设备清单 | 试验单位；试验地址 | 在表格中补充试验单位（承试单位）和地址列，或在章节中明确试验单位信息 | needs_review
249 | 19 射频能量发射 | G-10-C001 | G-10-Test equipment and certificates | 待复核 | 试验测试设备参数信息及校准证书是否完整 | 设备参数信息完整，但未提供校准证书信息 | 表19-1列出了15项试验设备，包含型号/编号和技术要求/精度，但未明确标注校准证书信息 | 校准证书信息（证书编号、有效期等） | 补充设备校准证书信息，包括证书编号、有效期、校准机构等 | medium
250 | 19 射频能量发射 | G-11-C001 | G-11-auxiliary_facilities | 通过 | 辅助设施是否完整 | 辅助设施（接地平板、搭接要求等）已完整描述 | 19.3节中列出了搭接要求（接地端子、搭接电阻等），19.5节描述了试验布置要求 |  |  | high
251 | 19 射频能量发射 | G-12-C001 | G-12-Analogy/similarity_analysis | 通过 | 类比分析/相似性分析报告是否完整 | 不涉及类比分析/相似性分析 | 章节内容未涉及类比分析或相似性分析 |  |  | high
252 | 19 射频能量发射 | G-14-C001 | G-14-Cyclic/Different Surface Testing | 通过 | 循环/不同面试验是否在试验程序中体现 | 不涉及循环/不同面试验 | 章节内容未涉及循环试验或不同面试验 |  |  | high
253 | 19 射频能量发射 | G-15-C001 | G-15-Test_conditions | 待复核 | 试验条件是否明确 | 试验条件部分明确，但标准大气条件未给出具体数值 | 19.3节明确了搭接要求（a/b/c），19.7.1和19.7.2提到"标准大气条件"，但未明确具体温度、湿度范围 | 标准大气的具体温度、湿度数值范围 | 明确标准大气的具体温度（如15~35℃）和湿度范围 | medium
254 | 19 射频能量发射 | G-16-C001 | G-16-pic_sheet | 不通过 | 图号、表号引用是否一致 | 图表引用存在编号不一致问题 | 正文引用图19-1至图19-6及表19-1，但部分图表标记为[图表23]、[图表24]等，与正文引用不一致 | 图表编号一致性 | 统一图表编号格式，确保正文引用与图表标记一致 | medium
255 | 19 射频能量发射 | G-2-C001 | G-2-Project_omissions | 通过 | 检查项目是否完整 | 射频能量发射试验项目完整，符合DO160G第21章要求 | 本章为DO160G第21章射频能量发射试验，属于DO160G标准中的射频发射试验范畴 |  |  | high
256 | 19 射频能量发射 | G-3-C001 | G-3-functional_check | 通过 | 是否包含试验前功能性能检查 | 已明确包含试验前功能性能检查 | 19.7.1(a)和19.7.2(a)均提到"按12.2章节表12-2的要求对受试设备按照QPAT-1进行试验前功能性能检查" |  |  | high
257 | 19 射频能量发射 | G-4-C001 | G-4-Pretest_preparation | 通过 | 试验前准备检查是否完整 | 试验前准备检查要求已完整描述 | 19.6节明确列出了受试设备状态、陪试件、试验装置的符合性要求，以及试验人员资质要求 |  |  | high
258 | 19 射频能量发射 | G-5-C001 | G-5-mode | 通过 | 功能模式检查是否完整 | 已明确工作模式要求 | 19.7.2(e)提到"受试设备通电预热，使其达到最大发射的工作模式" |  |  | high
259 | 19 射频能量发射 | G-9-C001 | G-9-EUT_supplier | 通过 | EUT供应商件号是否完整 | EUT件号已在6.1节明确 | 6.1节表6-2中列出了E/ISI-2集成式备用仪表的件号信息（XXXX） |  |  | high
260 | 19 射频能量发射 | R-BASIC-QUALITY-C001 | R-BASIC-QUALITY | 通过 | 是否存在错别字、漏字、多字、重复词或明显标点错误 | 文字表达准确，无错别字等基础错误 | 未发现错别字、漏字、多字、重复词或明显标点错误 |  |  | high
261 | 19 射频能量发射 | R-BASIC-QUALITY-C002 | R-BASIC-QUALITY | 通过 | 语句是否通顺，是否存在语序不当、语病或明显歧义 | 语句表达通顺，无语序不当或歧义 | 语句通顺，语义明确，如"确定受试设备辐射或电缆传导发射的能力是否符合相关要求"表述清晰 |  |  | high
262 | 19 射频能量发射 | R-BASIC-QUALITY-C003 | R-BASIC-QUALITY | 通过 | 本章节内术语、名称和称谓是否一致 | 术语使用一致 | 章节中统一使用"E/ISI-2集成式备用仪表"、"受试设备"、"陪试设备"等术语，未发现不一致 |  |  | high
263 | 19 射频能量发射 | item_type-C001 | item_type | 通过 | 提取试验项目和试验类别 | 章节中无相关表格 | 本章节为射频能量发射试验，章节中未包含包含「试验项目」和「试验类别」两列的HTML表格 |  |  | high
264 | 19 射频能量发射 | project_check-C001 | project_check | 通过 | 试验项目核查 | 射频能量发射试验项目符合DO160G标准 | 本章节为DO160G第21章射频能量发射试验，属于DO160G标准规定的试验项目 |  |  | high
265 | 19 射频能量发射 | test_site_extract-C001 | test_site_extract | 待复核 | 提取试验单位和地址 | 未找到符合条件的表格 | 表19-1中未找到包含「承试单位」和「地址」两列的表格 | 承试单位/试验单位；地址 | 在表格中补充试验单位（承试单位）和地址列 | needs_review
266 | 19 射频能量发射 | title_check-C001 | title_check | 通过 | 判断章节标题是否符合DO160G试验范畴 | 章节标题属于DO160G标准中的射频发射试验 | "19 射频能量发射"属于DO160G标准第21章规定的射频发射试验范畴 |  |  | high
267 | 20 闪电感应瞬态敏感性 | R-BASIC-QUALITY-C001 | R-BASIC-QUALITY | 通过 | 是否存在错别字、漏字、多字、重复词或明显标点错误 | 经审查，未发现错别字、漏字、多字、重复词或明显标点错误 | 未发现错别字、漏字、多字、重复词或明显标点错误 |  |  | high
268 | 20 闪电感应瞬态敏感性 | R-BASIC-QUALITY-C002 | R-BASIC-QUALITY | 通过 | 语句是否通顺，是否存在语序不当、语病或明显歧义 | 语句通顺、语义明确，不存在语序不当、语病或明显歧义 | 语句通顺，语义明确，如"试验人员应在试验环境搭建完成后予以确认试验参数配置，并拍照取证开始试验" |  |  | high
269 | 20 闪电感应瞬态敏感性 | R-BASIC-QUALITY-C003 | R-BASIC-QUALITY | 通过 | 本章节内术语、名称和称谓是否一致 | 本章节内相同对象的术语、名称和称谓保持一致 | 本章节内统一使用"受试设备"、"E/ISI-2集成式备用仪表"、"陪试设备"等术语，表述一致 |  |  | high
270 | 20 闪电感应瞬态敏感性 | G-1-test_unit-C001 | G-1-test_unit | 不通过 | 试验项目是否有对应的试验单位和试验地址 | 本章节及引用章节中未找到明确的试验单位和地址信息 | 本章节未包含试验单位和地址的表格，引用章节6.5节有陪试设备清单但未明确试验单位地址信息 | 试验单位；试验地址 | 建议在章节中明确试验单位名称和试验地址，或在试验单位信息表中补充完整 | high
271 | 20 闪电感应瞬态敏感性 | G-2-Project_omissions-C001 | G-2-Project_omissions | 通过 | 检查项目完整性 | 本章节内容为DO-160G第22章规定的闪电感应瞬态敏感性试验，项目完整 | 本章节为DO-160G第22章闪电感应瞬态敏感性试验，属于标准规定的试验项目 |  |  | high
272 | 20 闪电感应瞬态敏感性 | G-3-functional_check-C001 | G-3-functional_check | 通过 | 是否存在试验前功能性能检查、QPAT检查或等效描述 | 存在明确的试验前功能性能检查描述 | 20.7.1节c)明确要求"在标准大气条件下，按12.2章节表12-2中QPAT2-1的要求对受试设备进行试验前功能性能检查，并记录检测结果" |  |  | high
273 | 20 闪电感应瞬态敏感性 | G-4-Pretest_preparation-C001 | G-4-Pretest_preparation | 通过 | 是否存在试验前准备检查 | 存在明确的试验前准备检查描述 | 20.6节明确要求"受试设备状态应满足6.试验设备描述构型和产品状态要求"、"确保受试设备、陪试件、试验装置，在试验前按照20.3-20.5的要求，进行了相应的安装和连接" |  |  | high
274 | 20 闪电感应瞬态敏感性 | G-5-mode-C001 | G-5-mode | 通过 | 是否存在功能模式检查 | 存在明确的功能模式检查描述 | 20.7.1节d)、e)等处明确要求"受试设备仅上电"、"受试设备通电预热，使其达到稳态工作模式"，并包含QPAT检查 |  |  | high
275 | 20 闪电感应瞬态敏感性 | G-9-EUT_supplier-C001 | G-9-EUT_supplier | 不通过 | EUT供应商件号是否完整、明确 | EUT供应商件号信息不完整，引用章节中件号以"XXXX"代替 | 20.3节受试设备信息为"E/ISI-2集成式备用仪表，详细构型见6.1受试设备构型状态"；引用章节6.2受试设备信息表中件号列为"XXXX"，未明确具体件号 | EUT供应商件号 | 建议在受试设备信息中明确EUT的具体供应商件号，而非使用占位符"XXXX" | high
276 | 20 闪电感应瞬态敏感性 | G-10-Test equipment and certificates-C001 | G-10-Test equipment and certificates | 不通过 | 测试设备参数信息及校准证书是否完整、明确 | 测试设备参数信息完整，但未提供校准证书信息 | 表20-3提供了17项试验测试设备的名称、型号、技术要求/精度、校验方式，但未提供校准证书信息 | 校准证书信息 | 建议补充校准证书信息，包括证书编号、有效期、校准机构等关键信息 | high
277 | 20 闪电感应瞬态敏感性 | G-11-auxiliary_facilities-C001 | G-11-auxiliary_facilities | 通过 | 辅助设施是否完整、明确 | 本章节未涉及特殊辅助设施，测试设备表中已包含所需设备 | 本章节未单独列出辅助设施描述，试验设备和测试设备已在表20-3中详细列出 |  |  | high
278 | 20 闪电感应瞬态敏感性 | G-12-Analogy/similarity_analysis-C001 | G-12-Analogy/similarity_analysis | 通过 | 是否涉及类比分析/相似性分析 | 不涉及类比分析/相似性分析 | 本章节为闪电感应瞬态敏感性试验，未涉及类比分析或相似性分析 |  |  | high
279 | 20 闪电感应瞬态敏感性 | G-14-Cyclic/Different Surface Testing-C001 | G-14-Cyclic/Different Surface Testing | 通过 | 是否涉及循环/不同面试验 | 不涉及循环/不同面试验 | 本章节为闪电感应瞬态敏感性试验，未涉及循环试验或不同面试验 |  |  | high
280 | 20 闪电感应瞬态敏感性 | G-15-Test_conditions-C001 | G-15-Test_conditions | 通过 | 试验条件是否明确 | 试验条件完整、明确 | 表20-1和表20-2明确给出了针脚注入和电缆束注入的试验条件（电平等级、波形、Voc/Isc、VL/IT等参数） |  |  | high
281 | 20 闪电感应瞬态敏感性 | G-16-pic_sheet-C001 | G-16-pic_sheet | 不通过 | 图号、表号引用是否一致 | 图号引用存在不完整问题，部分图形未实际展示 | 文档中引用了图20-1至20-5，但图20-2~20-5仅标注为"(图20-2)"等占位符形式，未展示实际图形内容 | 图20-2实际图形；图20-3实际图形；图20-4实际图形；图20-5实际图形 | 建议补充图20-2至图20-5的实际图形内容，或明确图形引用来源 | high
282 | 20 闪电感应瞬态敏感性 | item_type-C001 | item_type | 通过 | 提取试验项目和试验类别 | 试验项目类别信息完整 | 本章节为闪电感应瞬态敏感性试验，属于DO-160G第22章A3J3L3类 |  |  | high
283 | 20 闪电感应瞬态敏感性 | project_check-C001 | project_check | 通过 | 核查试验项目是否出现在章节中 | 试验项目已出现 | 闪电感应瞬态敏感性试验出现在本章第20章 |  |  | high
284 | 20 闪电感应瞬态敏感性 | test_site_extract-C001 | test_site_extract | 不通过 | 提取试验单位和地址表格 | 未找到包含承试单位和地址的表格 | 本章节未包含承试单位和地址的表格 | 试验单位信息表 | 建议添加试验单位信息表，包含承试单位名称和地址 | high
285 | 20 闪电感应瞬态敏感性 | title_check-C001 | title_check | 通过 | 判断章节标题是否属于DO160G试验范畴 | 章节标题属于DO160G具体试验章节 | 20 闪电感应瞬态敏感性 属于DO160G第22章规定的试验范畴 |  |  | high
286 | 21 试验异常情况 | R-BASIC-QUALITY-C001 | R-BASIC-QUALITY | 通过 | 是否存在错别字、漏字、多字、重复词或明显标点错误 | 语句通顺，未发现文字错误 | 未发现错别字、漏字、多字、重复词或明显标点错误 |  |  | high
287 | 21 试验异常情况 | R-BASIC-QUALITY-C002 | R-BASIC-QUALITY | 通过 | 语句是否通顺，是否存在语序不当、语病或明显歧义 | 语句通顺，无语序不当、语病或明显歧义 | 语句表达清晰，"处理措施如下："后以a)b)c)d)e)条列表述，语义明确 |  |  | high
288 | 21 试验异常情况 | R-BASIC-QUALITY-C003 | R-BASIC-QUALITY | 通过 | 本章节内术语、名称和称谓是否一致 | 本章节内相同对象的术语、名称和称谓保持一致 | 本章节统一使用"受试设备"、"试验人员"、"试验工作组"、"客户或局方"等术语，术语一致 |  |  | high
289 | 21 试验异常情况 | G-1-test_unit-C001 | G-1-test_unit | 待复核 | 试验单位与试验地址是否完整 | 本章不涉及试验单位与试验地址，为异常情况处理章节 | 本章为试验异常情况处理章节，未涉及试验单位与试验地址信息 |  | 本章为异常情况处理章节，不涉及试验单位与地址，无需补充 | high
290 | 21 试验异常情况 | G-2-Project_omissions-C001 | G-2-Project_omissions | 待复核 | 检查项目是否完整 | 本章为异常情况处理章节，非检查项目章节，不涉及检查项目完整性 | 本章为试验异常情况处理章节，未列出DO160G检查项目 |  | 本章为异常情况处理章节，不涉及检查项目完整性审查 | high
291 | 21 试验异常情况 | G-3-functional_check-C001 | G-3-functional_check | 待复核 | 是否存在试验前功能性能检查描述 | 本章为异常情况处理章节，不涉及功能性能检查 | 本章为试验异常情况处理章节，未涉及试验前功能性能检查 |  | 本章为异常情况处理章节，不涉及功能性能检查 | high
292 | 21 试验异常情况 | G-4-Pretest_preparation-C001 | G-4-Pretest_preparation | 待复核 | 试验前准备检查是否完整 | 本章为异常情况处理章节，不涉及试验前准备检查 | 本章为试验异常情况处理章节，未涉及试验前准备检查 |  | 本章为异常情况处理章节，不涉及试验前准备检查 | high
293 | 21 试验异常情况 | G-5-mode-C001 | G-5-mode | 待复核 | 功能模式检查是否完整 | 本章为异常情况处理章节，不涉及功能模式检查 | 本章为试验异常情况处理章节，未涉及功能模式检查 |  | 本章为异常情况处理章节，不涉及功能模式检查 | high
294 | 21 试验异常情况 | G-9-EUT_supplier-C001 | G-9-EUT_supplier | 待复核 | EUT供应商件号是否完整 | 本章为异常情况处理章节，不涉及EUT供应商件号 | 本章为试验异常情况处理章节，未涉及EUT供应商件号 |  | 本章为异常情况处理章节，不涉及EUT供应商件号 | high
295 | 21 试验异常情况 | G-10-Test equipment and certificates-C001 | G-10-Test equipment and certificates | 待复核 | 测试设备参数信息及校准证书是否完整 | 本章为异常情况处理章节，不涉及测试设备参数及校准证书 | 本章为试验异常情况处理章节，未涉及测试设备参数及校准证书 |  | 本章为异常情况处理章节，不涉及测试设备参数及校准证书 | high
296 | 21 试验异常情况 | G-11-auxiliary_facilities-C001 | G-11-auxiliary_facilities | 待复核 | 辅助设施是否完整 | 本章为异常情况处理章节，不涉及辅助设施 | 本章为试验异常情况处理章节，未涉及辅助设施 |  | 本章为异常情况处理章节，不涉及辅助设施 | high
297 | 21 试验异常情况 | G-12-Analogy/similarity_analysis-C001 | G-12-Analogy/similarity_analysis | 待复核 | 类比分析/相似性分析报告是否完整 | 本章为异常情况处理章节，不涉及类比分析/相似性分析 | 本章为试验异常情况处理章节，未涉及类比分析或相似性分析 |  | 本章为异常情况处理章节，不涉及类比分析/相似性分析 | high
298 | 21 试验异常情况 | G-14-Cyclic/Different Surface Testing-C001 | G-14-Cyclic/Different Surface Testing | 待复核 | 循环/不同面试验是否在试验程序中体现 | 本章为异常情况处理章节，不涉及循环/不同面试验 | 本章为试验异常情况处理章节，未涉及循环/不同面试验 |  | 本章为异常情况处理章节，不涉及循环/不同面试验 | high
299 | 21 试验异常情况 | G-15-Test_conditions-C001 | G-15-Test_conditions | 待复核 | 试验条件是否明确 | 本章为异常情况处理章节，不涉及试验条件 | 本章为试验异常情况处理章节，未涉及具体试验条件 |  | 本章为异常情况处理章节，不涉及试验条件 | high
300 | 21 试验异常情况 | G-16-pic_sheet-C001 | G-16-pic_sheet | 通过 | 图号、表号引用是否一致 | 本章图号表号引用正确，存在附录B表B.1的引用 | 本章提及附录B中表B.1（试验故障报告表），引用存在且一致 |  |  | high
301 | 21 试验异常情况 | item_type-C001 | item_type | 待复核 | 提取试验项目及试验类别 | 本章为异常情况处理章节，无试验项目类别信息 | 本章为试验异常情况处理章节，未包含试验项目与试验类别表格 |  | 本章为异常情况处理章节，不涉及试验项目类别提取 | high
302 | 21 试验异常情况 | project_check-C001 | project_check | 待复核 | 核查试验项目是否出现在章节中 | 本章为异常情况处理章节，不涉及试验项目核查 | 本章为试验异常情况处理章节，未列出具体试验项目 |  | 本章为异常情况处理章节，不涉及试验项目核查 | high
303 | 21 试验异常情况 | test_site_extract-C001 | test_site_extract | 待复核 | 提取试验单位与地址表格 | 本章为异常情况处理章节，无试验单位地址表格 | 本章为试验异常情况处理章节，未包含试验单位与地址表格 |  | 本章为异常情况处理章节，不涉及试验单位地址提取 | high
304 | 21 试验异常情况 | title_check-C001 | title_check | 通过 | 判断章节标题是否属于DO160G具体试验范畴 | "试验异常情况"是试验管理类章节，不属于DO160G规定的温度、高度、湿热、振动、冲击等具体试验范畴 | "试验异常情况"不属于DO160G标准中的具体试验范畴，属于试验管理类章节 |  |  | high
305 | 22 试验的终止与恢复处理 | R-BASIC-QUALITY-C001 | R-BASIC-QUALITY | 通过 | 是否存在错别字、漏字、多字、重复词或明显标点错误 | 未发现错别字、漏字、多字、重复词或明显标点错误 | 未发现错别字、漏字、多字、重复词或明显标点错误 |  |  | high
306 | 22 试验的终止与恢复处理 | R-BASIC-QUALITY-C002 | R-BASIC-QUALITY | 通过 | 语句是否通顺，是否存在语序不当、语病或明显歧义 | 语句通顺、语义明确，不存在语序不当、语病或明显歧义 | 语句通顺，语义明确 |  |  | high
307 | 22 试验的终止与恢复处理 | R-BASIC-QUALITY-C003 | R-BASIC-QUALITY | 通过 | 本章节内术语、名称和称谓是否一致 | 本章节内相同对象的术语、名称和称谓保持一致 | 本章节仅涉及"试验终止"和"试验恢复"两个核心术语，未发现不一致 |  |  | high
308 | 22 试验的终止与恢复处理 | G-1-test_unit-C001 | G-1-test_unit | 通过 | 试验单位与试验地址是否完整 | 本章节不涉及具体试验项目，无需检查试验单位与地址 | 本章节为试验终止与恢复处理流程描述，未涉及具体试验项目表格 |  |  | high
309 | 22 试验的终止与恢复处理 | G-2-Project_omissions-C001 | G-2-Project_omissions | 通过 | 检查项目完整性 | 本章节不涉及RTCA/DO-160G检查项目清单，无需检查项目完整性 | 本章节为试验终止与恢复处理流程描述，未包含RTCA/DO-160G检查项目清单 |  |  | high
310 | 22 试验的终止与恢复处理 | G-3-functional_check-C001 | G-3-functional_check | 通过 | 是否存在试验前功能性能检查描述 | 本章节不涉及试验前功能性能检查 | 本章节为试验终止与恢复处理流程描述，未包含试验前功能性能检查内容 |  |  | high
311 | 22 试验的终止与恢复处理 | G-4-Pretest_preparation-C001 | G-4-Pretest_preparation | 通过 | 是否存在试验前准备检查描述 | 本章节不涉及试验前准备检查 | 本章节为试验终止与恢复处理流程描述，未包含试验前准备检查内容 |  |  | high
312 | 22 试验的终止与恢复处理 | G-5-mode-C001 | G-5-mode | 通过 | 是否存在功能模式检查描述 | 本章节不涉及功能模式检查 | 本章节为试验终止与恢复处理流程描述，未包含功能模式检查内容 |  |  | high
313 | 22 试验的终止与恢复处理 | G-9-EUT_supplier-C001 | G-9-EUT_supplier | 通过 | EUT供应商件号是否完整 | 本章节不涉及EUT供应商件号 | 本章节为试验终止与恢复处理流程描述，未包含EUT供应商件号信息 |  |  | high
314 | 22 试验的终止与恢复处理 | G-10-Test equipment and certificates-C001 | G-10-Test equipment and certificates | 通过 | 测试设备参数及校准证书是否完整 | 本章节不涉及测试设备参数及校准证书 | 本章节为试验终止与恢复处理流程描述，未包含测试设备参数及校准证书信息 |  |  | high
315 | 22 试验的终止与恢复处理 | G-11-auxiliary_facilities-C001 | G-11-auxiliary_facilities | 通过 | 辅助设施是否完整 | 本章节不涉及辅助设施 | 本章节为试验终止与恢复处理流程描述，未包含辅助设施信息 |  |  | high
316 | 22 试验的终止与恢复处理 | G-12-Analogy/similarity_analysis-C001 | G-12-Analogy/similarity_analysis | 通过 | 类比分析/相似性分析报告是否完整 | 本章节不涉及类比分析/相似性分析 | 本章节为试验终止与恢复处理流程描述，未涉及类比分析或相似性分析 |  |  | high
317 | 22 试验的终止与恢复处理 | G-14-Cyclic/Different Surface Testing-C001 | G-14-Cyclic/Different Surface Testing | 通过 | 循环/不同面试验是否体现 | 本章节不涉及循环/不同面试验 | 本章节为试验终止与恢复处理流程描述，未涉及循环/不同面试验 |  |  | high
318 | 22 试验的终止与恢复处理 | G-15-Test_conditions-C001 | G-15-Test_conditions | 通过 | 试验条件是否明确 | 本章节不涉及具体试验条件 | 本章节为试验终止与恢复处理流程描述，未包含具体试验条件 |  |  | high
319 | 22 试验的终止与恢复处理 | G-16-pic_sheet-C001 | G-16-pic_sheet | 通过 | 图号表号引用是否一致 | 本章节不涉及图号表号引用 | 本章节为试验终止与恢复处理流程描述，未包含图号表号引用 |  |  | high
320 | 22 试验的终止与恢复处理 | item_type-C001 | item_type | 通过 | 试验项目与试验类别表格提取 | 本章节不包含试验项目与试验类别表格 | 本章节为试验终止与恢复处理流程描述，未包含试验项目与试验类别表格 |  |  | high
321 | 22 试验的终止与恢复处理 | project_check-C001 | project_check | 通过 | 试验项目核查 | 本章节不涉及RTCA/DO-160G试验项目核查 | 本章节为试验终止与恢复处理流程描述，未包含RTCA/DO-160G试验项目 |  |  | high
322 | 22 试验的终止与恢复处理 | test_site_extract-C001 | test_site_extract | 通过 | 试验单位与地址表格提取 | 本章节不包含试验单位与地址表格 | 本章节为试验终止与恢复处理流程描述，未包含试验单位与地址表格 |  |  | high
323 | 22 试验的终止与恢复处理 | title_check-C001 | title_check | 通过 | DO160G试验章节判断 | 本章节不属于DO160G具体试验范畴，是试验管理类章节 | 章节标题"试验的终止与恢复处理"属于试验管理类章节，不属于DO160G具体试验范畴 |  |  | high
324 | 附录B 检测记录表 | R-BASIC-QUALITY-C001 | R-BASIC-QUALITY | 通过 | 是否存在错别字、漏字、多字、重复词或明显标点错误 | 未发现错别字、漏字、多字、重复词或明显标点错误 | 未发现错别字、漏字、多字、重复词或明显标点错误 |  |  | high
325 | 附录B 检测记录表 | R-BASIC-QUALITY-C002 | R-BASIC-QUALITY | 通过 | 语句是否通顺，是否存在语序不当、语病或明显歧义 | 语句通顺、语义明确，不存在语序不当、语病或明显歧义 | 表格内容为检测记录表格式，语句通顺 |  |  | high
326 | 附录B 检测记录表 | R-BASIC-QUALITY-C003 | R-BASIC-QUALITY | 通过 | 本章节内术语、名称和称谓是否一致 | 本章节内相同对象的术语、名称和称谓保持一致 | 本章节内术语一致 |  |  | high
327 | 附录B 检测记录表 | G-1-test_unit-C001 | G-1-test_unit | 不通过 | 试验单位与试验地址是否完整 | 表格中未明确填写试验地点信息 | 表格中"试验地点"字段为空 | 试验单位；试验地址 | 在试验地点字段填写具体的试验单位名称和地址 | high
328 | 附录B 检测记录表 | G-10-Test equipment and certificates-C001 | G-10-Test equipment and certificates | 不通过 | 试验测试设备参数信息及校准证书是否完整 | 主要测试设备信息未填写，缺少设备参数和校准证书信息 | 表格中"主要测试设备"区域的型号、计量编号、有效期字段均为空 | 测试设备型号；计量编号；有效期 | 补充主要测试设备的型号、计量编号和有效期信息，并提供对应的校准证书 | high
329 | 附录B 检测记录表 | G-11-auxiliary_facilities-C001 | G-11-auxiliary_facilities | 通过 | 辅助设施是否完整 | 本章节为检测记录表格式，不涉及辅助设施检查 | 本章节为检测记录表，未涉及辅助设施描述 |  |  | high
330 | 附录B 检测记录表 | G-12-Analogy/similarity_analysis-C001 | G-12-Analogy/similarity_analysis | 通过 | 类比分析/相似性分析报告是否完整 | 不涉及类比分析/相似性分析 | 本章节为检测记录表，未涉及类比分析/相似性分析 |  |  | high
331 | 附录B 检测记录表 | G-14-Cyclic/Different Surface Testing-C001 | G-14-Cyclic/Different Surface Testing | 通过 | 循环/不同面试验是否在试验程序中体现 | 不涉及循环/不同面试验 | 本章节为检测记录表，磁影响试验不涉及循环/不同面试验 |  |  | high
332 | 附录B 检测记录表 | G-15-Test_conditions-C001 | G-15-Test_conditions | 不通过 | 试验条件是否明确 | 试验条件字段存在但未填写具体数值 | 表格中有环境温度、相对湿度、气压字段但具体数值未填写 | 环境温度具体值；相对湿度具体值；气压具体值 | 填写具体的环境温度、相对湿度、气压数值 | high
333 | 附录B 检测记录表 | G-16-pic_sheet-C001 | G-16-pic_sheet | 通过 | 图号、表号引用是否一致 | 本章节未涉及图号、表号引用 | 本章节未出现图号、表号引用 |  |  | high
334 | 附录B 检测记录表 | G-2-Project_omissions-C001 | G-2-Project_omissions | 通过 | 检查项目是否完整 | 检查项目已列出，表格格式完整 | 表格中包含QPAT1-1、QPAT2-1至QPAT2-5、QPAT3、QPAT4等检查项目 |  |  | high
335 | 附录B 检测记录表 | G-3-functional_check-C001 | G-3-functional_check | 待复核 | 是否存在试验前功能性能检查 | 表格中有QPAT检查但未明确是否为试验前功能性能检查 | 表格中有QPAT检查项目，但未明确标注是否为试验前功能性能检查 | 试验前功能性能检查明确描述 | 建议明确标注QPAT检查为试验前功能性能检查 | high
336 | 附录B 检测记录表 | G-4-Pretest_preparation-C001 | G-4-Pretest_preparation | 通过 | 试验前准备检查是否完整 | 包含QPAT1-1目视检查，可视为试验前准备检查的一部分 | 表格中有QPAT1-1目视检查项目 |  |  | high
337 | 附录B 检测记录表 | G-5-mode-C001 | G-5-mode | 不通过 | 功能模式检查是否完整 | 检测记录表中未明确功能模式检查 | 本章节为检测记录表，未明确功能模式检查 | 功能模式检查描述 | 在检测记录表中补充功能模式检查相关描述 | high
338 | 附录B 检测记录表 | G-9-EUT_supplier-C001 | G-9-EUT_supplier | 不通过 | EUT供应商件号是否完整 | 产品件号和序列号未填写 | 表格中"件号"和"序列号"字段为空 | 件号；序列号 | 填写产品的件号和序列号信息 | high
339 | 附录B 检测记录表 | item_type-C001 | item_type | 通过 | 提取试验项目和试验类别 | 试验项目为磁影响，类别未填写 | 试验项目：磁影响，试验类别：空（表格中未填写类别） |  |  | high
340 | 附录B 检测记录表 | project_check-C001 | project_check | 通过 | 试验项目核查 | 磁影响试验项目已出现 | 本章节包含磁影响试验项目的检测记录 |  |  | high
341 | 附录B 检测记录表 | test_site_extract-C001 | test_site_extract | 不通过 | 提取试验单位表格 | 试验地点字段为空，未找到完整的试验单位信息 | 表格中有"试验地点"字段但未填写具体信息 | 试验地点具体信息 | 补充试验地点信息 | high
342 | 附录B 检测记录表 | title_check-C001 | title_check | 通过 | 章节标题检查 | 磁影响属于DO160G标准中的磁影响试验范畴 | 章节标题为"附录B 检测记录表"和"B.1 磁影响" |  |  | high
343 | 附录D 试验故障报告 | R-BASIC-QUALITY-C001 | R-BASIC-QUALITY | 通过 | 是否存在错别字、漏字、多字、重复词或明显标点错误 | 未发现错别字、漏字、多字、重复词或明显标点错误 | 未发现错别字、漏字、多字、重复词或明显标点错误 |  |  | high
344 | 附录D 试验故障报告 | R-BASIC-QUALITY-C002 | R-BASIC-QUALITY | 通过 | 语句是否通顺，是否存在语序不当、语病或明显歧义 | 语句通顺、语义明确，不存在语序不当、语病或明显歧义 | 语句通顺，语义明确 |  |  | high
345 | 附录D 试验故障报告 | R-BASIC-QUALITY-C003 | R-BASIC-QUALITY | 通过 | 本章节内术语、名称和称谓是否一致 | 本章节内相同对象的术语、名称和称谓保持一致 | 本章节使用的术语一致：试验故障报告单、试验问题分析报告表、试验问题纠正措施报告表 |  |  | high
346 | 附录D 试验故障报告 | G-1-test_unit-C001 | G-1-test_unit | 不通过 | 试验单位与试验地址是否完整 | 表格中有承试单位字段但无对应地址信息 | 表格中包含承试单位、承研单位字段，但地址信息未在表格中体现 | 试验地址 | 在试验故障报告单、试验问题分析报告表、试验问题纠正措施报告表中补充承试单位地址信息 | high
347 | 附录D 试验故障报告 | G-10-Test equipment and certificates-C001 | G-10-Test equipment and certificates | 通过 | 测试设备参数信息及校准证书是否完整 | 本章节为故障报告格式规范，不涉及测试设备 | 本章节为试验故障报告附录，不涉及测试设备参数信息及校准证书 |  |  | high
348 | 附录D 试验故障报告 | G-11-auxiliary_facilities-C001 | G-11-auxiliary_facilities | 通过 | 辅助设施是否完整 | 本章节为故障报告格式规范，不涉及辅助设施 | 本章节为试验故障报告附录，不涉及辅助设施描述 |  |  | high
349 | 附录D 试验故障报告 | G-12-Analogy/similarity_analysis-C001 | G-12-Analogy/similarity_analysis | 通过 | 类比分析/相似性分析报告是否完整 | 本章节为故障报告格式规范，不涉及类比分析 | 本章节为试验故障报告附录，不涉及类比分析/相似性分析 |  |  | high
350 | 附录D 试验故障报告 | G-14-Cyclic/Different Surface Testing-C001 | G-14-Cyclic/Different Surface Testing | 通过 | 循环/不同面试验是否在试验程序中体现 | 本章节为故障报告格式规范，不涉及循环试验 | 本章节为试验故障报告附录，不涉及循环/不同面试验 |  |  | high
351 | 附录D 试验故障报告 | G-15-Test_conditions-C001 | G-15-Test_conditions | 通过 | 试验条件是否明确 | 本章节为故障报告格式规范，不涉及试验条件 | 本章节为试验故障报告附录，不涉及试验条件 |  |  | high
352 | 附录D 试验故障报告 | G-16-pic_sheet-C001 | G-16-pic_sheet | 不通过 | 图号、表号引用是否一致 | 章节标题为附录D，但引用的表格编号为表B.1、表B.2、表B.3，存在引用不一致 | 本章节引用了表B.1、表B.2、表B.3，但章节标题写的是附录D，实际引用表B.x，存在引用编号与章节不匹配问题 |  | 确认表格编号：附录D中应引用表D.1、表D.2、表D.3，或将表格编号改为B.1、B.2、B.3并与正文对应 | high
353 | 附录D 试验故障报告 | G-2-Project_omissions-C001 | G-2-Project_omissions | 通过 | 检查项目是否完整 | 本章节为故障报告格式规范，不涉及DO-160G检查项目 | 本章节为试验故障报告附录，不涉及RTCA/DO-160G检查项目 |  |  | high
354 | 附录D 试验故障报告 | G-3-functional_check-C001 | G-3-functional_check | 通过 | 是否存在试验前功能性能检查 | 本章节为故障报告格式规范，不涉及功能性能检查 | 本章节为试验故障报告附录，不涉及试验前功能性能检查 |  |  | high
355 | 附录D 试验故障报告 | G-4-Pretest_preparation-C001 | G-4-Pretest_preparation | 通过 | 试验前准备检查是否完整 | 本章节为故障报告格式规范，不涉及试验前准备 | 本章节为试验故障报告附录，不涉及试验前准备检查 |  |  | high
356 | 附录D 试验故障报告 | G-5-mode-C001 | G-5-mode | 通过 | 功能模式检查是否完整 | 本章节为故障报告格式规范，不涉及功能模式 | 本章节为试验故障报告附录，不涉及功能模式检查 |  |  | high
357 | 附录D 试验故障报告 | G-9-EUT_supplier-C001 | G-9-EUT_supplier | 不通过 | EUT供应商件号是否完整 | 表格中有产品型号、产品编号，但未明确供应商件号 | 本章节为试验故障报告附录，表格中有产品型号、产品编号字段，但未明确标注供应商件号 | 供应商件号 | 在试验故障报告单中增加供应商件号字段或明确产品供应商信息 | high
358 | 附录D 试验故障报告 | item_type-C001 | item_type | 通过 | 提取试验项目及类别 | 本章节为故障报告格式规范，无试验项目类别信息 | 本章节为试验故障报告附录，不包含试验项目及类别信息 |  |  | high
359 | 附录D 试验故障报告 | project_check-C001 | project_check | 通过 | 核查试验项目是否出现 | 本章节为故障报告格式规范，无具体试验项目 | 本章节为试验故障报告附录，不涉及具体试验项目 |  |  | high
360 | 附录D 试验故障报告 | test_site_extract-C001 | test_site_extract | 不通过 | 提取试验单位与地址 | 表格中有单位字段但缺少地址 | 表格中有承试单位、承研单位字段，但无地址信息 | 地址信息 | 在表格中补充承试单位地址字段 | high
361 | 附录D 试验故障报告 | title_check-C001 | title_check | 通过 | 章节标题是否符合DO160G试验范畴 | 本章节为故障报告附录，不属于DO160G标准规定的具体试验章节 | 附录D 试验故障报告属于故障报告格式规范，不属于DO160G具体试验范畴 |  |  | high