## 审查意见
序号 | 章节 | 检查项编号 | 规则编码 | 判定 | 检查项 | 判定理由 | 证据 | 缺失项 | 建议 | 置信度 | 人工复核
1 | 1 目的 | R-BASIC-QUALITY-C001 | R-BASIC-QUALITY | 不通过 | 是否存在错别字、漏字、多字、重复词或明显标点错误 | 发现重复词'试验试验' | 原文第二句开头'本试验试验大纲' |  | 删除多余的'试验'，改为'本试验大纲' | high
2 | 1 目的 | R-BASIC-QUALITY-C002 | R-BASIC-QUALITY | 不通过 | 语句是否通顺，是否存在语序不当、语病或明显歧义 | 语句不通顺，存在重复词和别扭表达 | 原文第二句'本试验试验大纲程序内容及结果，使用MC9设备鉴定的方式，用于支持CXF飞机表明符合性工作' |  | 修改为'本试验大纲的程序内容及结果，采用MC9设备鉴定的方式，用于支持CXF飞机表明符合性工作' | high
3 | 1 目的 | R-BASIC-QUALITY-C003 | R-BASIC-QUALITY | 通过 | 本章节内术语、名称和称谓是否一致 | 术语一致，未发现不一致 | 第一句使用'本试验大纲'，第二句使用'本试验试验大纲'（重复但术语一致），其他术语如'E/ISI-2集成式备用仪表'、'MC9设备鉴定'等均一致 |  |  | high
4 | 2 范围 | R-BASIC-QUALITY-C001 | R-BASIC-QUALITY | 通过 | 是否存在错别字、漏字、多字、重复词或明显标点错误 | 未发现错别字、漏字、多字、重复词或明显标点错误 | 原文："本大纲列出了E/ISI-2集成式备用仪表的温度和高度、温度变化、湿热、工作冲击和坠撞安全、振动、防水、流体敏感性、霉菌、可燃性、加速度、鸟撞冲击、风车等自然环境类鉴定试验的试验项目、试验件要求、试验设备、试验方法及步骤、试验记录等内容。" |  |  | high
5 | 2 范围 | R-BASIC-QUALITY-C002 | R-BASIC-QUALITY | 通过 | 语句是否通顺，是否存在语序不当、语病或明显歧义 | 语句通顺、语义明确，不存在语序不当、语病或明显歧义 | 原文："本大纲列出了E/ISI-2集成式备用仪表的温度和高度、温度变化、湿热、工作冲击和坠撞安全、振动、防水、流体敏感性、霉菌、可燃性、加速度、鸟撞冲击、风车等自然环境类鉴定试验的试验项目、试验件要求、试验设备、试验方法及步骤、试验记录等内容。" |  |  | high
6 | 2 范围 | R-BASIC-QUALITY-C003 | R-BASIC-QUALITY | 通过 | 本章节内术语、名称和称谓是否一致 | 本章节内相同对象的术语、名称和称谓保持一致 | 原文仅一个句子，未出现重复术语或名称，无不一致情况 |  |  | high
7 | 3 依据 | R-BASIC-QUALITY-C001 | R-BASIC-QUALITY | 通过 | 是否存在错别字、漏字、多字、重复词或明显标点错误 | 未发现错别字、漏字、多字、重复词或明显标点错误，满足通过标准。 | 原文：'以下文件构成本大纲的试验依据文件，文件条款通过引用而构成本大纲的条款。凡是注明日期或版本的依据文件，仅注日期的版本适用于本大纲，其随后的所有修改单（不包括勘误的内容）或修订版均不适用于本大纲；凡是不注日期或版本的依据文件，其最新版本（包括所有的修改单）适用于本大纲。' 未发现错别字、漏字、多字、重复词或明显标点错误。 |  |  | high
8 | 3 依据 | R-BASIC-QUALITY-C002 | R-BASIC-QUALITY | 通过 | 语句是否通顺，是否存在语序不当、语病或明显歧义 | 语句通顺、语义明确，满足通过标准。 | 原文语句通顺，语义明确，无语序不当、语病或明显歧义。 |  |  | high
9 | 3 依据 | R-BASIC-QUALITY-C003 | R-BASIC-QUALITY | 通过 | 本章节内术语、名称和称谓是否一致 | 本章节内相同对象的术语、名称和称谓保持一致，满足通过标准。 | 本章节内术语如'依据文件'、'文件编号'、'文件名'等使用一致；表格中文件编号和文件名无不一致情况。 |  |  | high
10 | 4 术语和缩略语 | R-BASIC-QUALITY-C001 | R-BASIC-QUALITY | 通过 | 是否存在错别字、漏字、多字、重复词或明显标点错误 | 未发现错别字、漏字、多字、重复词或明显标点错误，满足通过标准。 | 原文中所有文字均正确，无错别字、漏字、多字、重复词或明显标点错误。例如表4-1和表4-2中的文字均无此类问题。 |  |  | high
11 | 4 术语和缩略语 | R-BASIC-QUALITY-C002 | R-BASIC-QUALITY | 通过 | 语句是否通顺，是否存在语序不当、语病或明显歧义 | 语句通顺、语义明确，不存在语序不当、语病或明显歧义，满足通过标准。 | 原文中语句如“工作状态是指产品在寿命周期各阶段实现功能性能时所处的状态，一般选取典型工作状态。”通顺，无语病或歧义。 |  |  | high
12 | 4 术语和缩略语 | R-BASIC-QUALITY-C003 | R-BASIC-QUALITY | 通过 | 本章节内术语、名称和称谓是否一致 | 本章节内相同对象的术语、名称和称谓保持一致，满足通过标准。 | 本章节内术语“工作状态”在定义中一致使用，缩略语表中ATP和QPAT无其他称谓，未发现不一致。 |  |  | high
13 | 5 相关验证条款 | R-BASIC-QUALITY-C001 | R-BASIC-QUALITY | 通过 | 是否存在错别字、漏字、多字、重复词或明显标点错误 | 未发现错别字、漏字、多字、重复词或明显标点错误 | 原文："根据《E/ISI-2集成式备用仪表审定计划》，本试验的相关审定基础、验证条款清单（含专有条件、等效安全）详见表 5-1。" 表格中条款编号、名称均无错别字或标点错误。 |  |  | high
14 | 5 相关验证条款 | R-BASIC-QUALITY-C002 | R-BASIC-QUALITY | 通过 | 语句是否通顺，是否存在语序不当、语病或明显歧义 | 语句通顺、语义明确，不存在语序不当、语病或明显歧义 | 原文："根据《E/ISI-2集成式备用仪表审定计划》，本试验的相关审定基础、验证条款清单（含专有条件、等效安全）详见表 5-1。" 语句通顺，语义明确。 |  |  | high
15 | 5 相关验证条款 | R-BASIC-QUALITY-C003 | R-BASIC-QUALITY | 通过 | 本章节内术语、名称和称谓是否一致 | 本章节内相同对象的术语、名称和称谓保持一致 | 原文中术语如"审定基础"、"验证条款清单"、"专有条件"、"等效安全"、"适用条款"、"条款名称"、"条款内容"等均一致使用，表格中条款名称如"功能和安装"等无矛盾。 |  |  | high
16 | 6 试验设备描述 | R-BASIC-QUALITY-C001 | R-BASIC-QUALITY | 通过 | 是否存在错别字、漏字、多字、重复词或明显标点错误 | 未发现任何错别字、漏字、多字、重复词或明显标点错误，满足通过标准。 | 全文未发现错别字、漏字、多字、重复词或明显标点错误。例如6.1段落中文字表述正确，表格中无异常。 |  |  | high
17 | 6 试验设备描述 | R-BASIC-QUALITY-C002 | R-BASIC-QUALITY | 通过 | 语句是否通顺，是否存在语序不当、语病或明显歧义 | 所有语句通顺，语序合理，无语病或明显歧义，满足通过标准。 | 6.1段落中语句通顺，语义明确，如“集成式备用仪表通过集成在内部的航姿测量单元测量飞机当前的姿态信息”等表述清晰，无语病或歧义。 |  |  | high
18 | 6 试验设备描述 | R-BASIC-QUALITY-C003 | R-BASIC-QUALITY | 通过 | 本章节内术语、名称和称谓是否一致 | 本章节内相同对象的术语、名称和称谓保持一致，满足通过标准。 | 本章节中受试设备统一称为“E/ISI-2集成式备用仪表”，表格中亦使用相同名称；6.2中“产品外观”等称谓与上下文一致，未发现不一致。 |  |  | high
19 | 7 试验概述 | R-BASIC-QUALITY-C001 | R-BASIC-QUALITY | 通过 | 是否存在错别字、漏字、多字、重复词或明显标点错误 | 章节内容文字规范，无上述问题 | 未发现错别字、漏字、多字、重复词或明显标点错误 |  |  | high
20 | 7 试验概述 | R-BASIC-QUALITY-C002 | R-BASIC-QUALITY | 通过 | 语句是否通顺，是否存在语序不当、语病或明显歧义 | 章节语句通顺，无语病或歧义 | 语句通顺，语义明确 |  |  | high
21 | 7 试验概述 | R-BASIC-QUALITY-C003 | R-BASIC-QUALITY | 通过 | 本章节内术语、名称和称谓是否一致 | 术语一致，无混用 | 全文统一使用“受试设备”等术语 |  |  | high
22 | 7 试验概述 | G-1-test_unit-C001 | G-1-test_unit | 不通过 | 试验项目是否对应有试验单位和试验地址 | 所有表格均未列出试验单位和试验地址 | 表7-1、7-2、7-3均无试验单位和地址列 | 试验单位；试验地址 | 建议在试验项目一览表中增加试验单位和试验地址列 | high
23 | 7 试验概述 | G-10-C001 | G-10-Test equipment and certificates | 不通过 | 试验测试设备参数信息及校准证书是否完整 | 本章节未提及任何测试设备参数或校准证书 | 章节内容未涉及测试设备 | 试验测试设备参数信息；校准证书 | 建议补充试验测试设备参数信息及校准证书 | high
24 | 7 试验概述 | G-11-C001 | G-11-auxiliary_facilities | 不通过 | 辅助设施描述是否完整 | 本章节未提及任何辅助设施 | 章节内容未涉及辅助设施 | 辅助设施信息 | 建议补充辅助设施描述 | high
25 | 7 试验概述 | G-12-C001 | G-12-Analogy/similarity_analysis | 待复核 | 类比分析/相似性分析报告是否完整 | 本章节不涉及类比分析/相似性分析，前置条件不成立 | 章节内容未提及类比分析/相似性分析 |  |  | needs_review
26 | 7 试验概述 | G-14-C001 | G-14-Cyclic/Different Surface Testing | 待复核 | 循环/不同面试验是否在试验程序中体现 | 本章节不涉及循环/不同面试验，前置条件不成立 | 章节内容未提及循环/不同面试验 |  |  | needs_review
27 | 7 试验概述 | G-15-C001 | G-15-Test_conditions | 不通过 | 试验条件是否明确 | 试验条件未在章节中明确给出，仅引用表7-1但表7-1未包含具体条件 | 原文“各试验项目试验条件见表7-1”，但表7-1中无试验条件列 | 具体试验条件 | 建议在7.1节或表7-1中明确各试验项目的具体试验条件 | high
28 | 7 试验概述 | G-16-C001 | G-16-pic_sheet | 通过 | 图号、表号引用是否一致且正确 | 表号引用一致，顺序合理 | 表7-1、7-2、7-3引用正确，编号连续 |  |  | high
29 | 7 试验概述 | G-2-C001 | G-2-Project_omissions | 通过 | 检查项目是否完整，文字是否规范 | 检查项目完整，无文字规范问题 | 表7-1列出了所有要求的DO160G试验项目，文字无错别字、语病 |  |  | high
30 | 7 试验概述 | G-3-C001 | G-3-functional_check | 不通过 | 是否包含试验前功能性能检查或QPAT检查 | 本章节未提及试验前功能性能检查或QPAT检查 | 章节内容未涉及试验前检查 | 试验前功能性能检查或QPAT检查 | 建议在试验程序小节补充试验前功能性能检查或QPAT检查描述 | high
31 | 7 试验概述 | G-4-C001 | G-4-Pretest_preparation | 不通过 | 是否包含试验前准备检查 | 本章节未提及试验前准备检查 | 章节内容未涉及试验前准备 | 试验前准备检查 | 建议补充试验前准备检查描述 | high
32 | 7 试验概述 | G-5-C001 | G-5-mode | 不通过 | 是否包含功能模式检查 | 本章节未提及功能模式检查 | 章节内容未涉及功能模式 | 功能模式检查 | 建议在受试设备描述章节或试验程序小节补充功能模式检查描述 | high
33 | 7 试验概述 | G-9-C001 | G-9-EUT_supplier | 不通过 | EUT供应商件号是否完整 | 本章节未提及EUT供应商件号 | 章节内容未涉及EUT件号 | EUT供应商件号 | 建议补充EUT供应商件号信息 | high
34 | 7 试验概述 | item_type-C001 | item_type | 通过 | 是否可提取试验项目和试验类别 | 表7-1包含试验项目和试验类别信息，可提取 | 表7-1中列出了试验项目名称和试验类别 |  |  | high
35 | 7 试验概述 | project_check-C001 | project_check | 通过 | 试验项目是否出现在章节中且类别一致 | 所有试验项目均出现在章节中，且试验类别与预期一致（部分类别为空但项目存在） | 表7-1中项目与章节内容一致 |  |  | high
36 | 7 试验概述 | test_site_extract-C001 | test_site_extract | 不通过 | 是否找到包含承试单位和地址的表格 | 未找到包含“承试单位”和“地址”的表格 | 本章节表格均无承试单位和地址列 | 承试单位；地址 | 建议增加包含承试单位和地址的表格 | high
37 | 7 试验概述 | title_check-C001 | title_check | 不通过 | 章节标题是否属于DO160G具体试验范畴 | 章节标题“7 试验概述”不属于DO160G具体试验范畴 | 标题为“7 试验概述” |  | 若本章节为概述，标题可保留，但需确保后续有具体试验章节 | high
38 | 8 试验通用条件 | R-BASIC-QUALITY-C001 | R-BASIC-QUALITY | 通过 | 是否存在错别字、漏字、多字、重复词或明显标点错误 | 未发现文字错误 | 原文无错别字、漏字、多字、重复词或明显标点错误 |  |  | high
39 | 8 试验通用条件 | R-BASIC-QUALITY-C002 | R-BASIC-QUALITY | 通过 | 语句是否通顺，是否存在语序不当、语病或明显歧义 | 语句通顺，无语病或歧义 | 原文语句通顺，语义明确 |  |  | high
40 | 8 试验通用条件 | R-BASIC-QUALITY-C003 | R-BASIC-QUALITY | 通过 | 本章节内术语、名称和称谓是否一致 | 术语一致 | 温度、相对湿度、环境压力等术语在章节内一致 |  |  | high
41 | 8 试验通用条件 | G-1-test_unit-C001 | G-1-test_unit | 待复核 | 试验项目对应的试验单位和地址是否完整 | 本章节为试验通用条件，无试验项目列表，无法检查 | 本章节未包含试验项目表格 |  |  | needs_review
42 | 8 试验通用条件 | G-10-Test equipment and certificates-C001 | G-10-Test equipment and certificates | 待复核 | 试验测试设备参数信息及校准证书是否完整 | 仅提及校验要求，未提供具体设备参数及校准证书信息 | 原文仅提及“所有试验装置应定期进行校验，确保处于有效期内”，未列出具体设备参数及校准证书 | 具体设备参数；校准证书 | 建议在具体试验章节列出所用设备及其校准证书 | medium
43 | 8 试验通用条件 | G-11-auxiliary_facilities-C001 | G-11-auxiliary_facilities | 待复核 | 辅助设施描述是否完整 | 本章节不涉及辅助设施描述 | 本章节未提及辅助设施 |  |  | needs_review
44 | 8 试验通用条件 | G-12-Analogy/similarity_analysis-C001 | G-12-Analogy/similarity_analysis | 待复核 | 类比分析/相似性分析报告是否完整 | 本章节不涉及类比分析/相似性分析 | 本章节未提及类比分析/相似性分析 |  |  | needs_review
45 | 8 试验通用条件 | G-14-Cyclic/Different Surface Testing-C001 | G-14-Cyclic/Different Surface Testing | 待复核 | 循环/不同面试验是否在试验程序中体现 | 本章节不涉及循环/不同面试验 | 本章节未提及循环/不同面试验 |  |  | needs_review
46 | 8 试验通用条件 | G-15-Test_conditions-C001 | G-15-Test_conditions | 通过 | 试验条件是否完整明确 | 试验条件完整明确 | 8.1节明确温度、湿度、压力范围，8.2节及表8-1给出容差 |  |  | high
47 | 8 试验通用条件 | G-16-pic_sheet-C001 | G-16-pic_sheet | 通过 | 图号、表号引用是否一致、完整 | 表8-1引用正确，编号合理 | 8.2节引用“表8-1”，表格存在且编号正确 |  |  | high
48 | 8 试验通用条件 | G-2-Project_omissions-C001 | G-2-Project_omissions | 待复核 | 检查项目是否完整无缺漏 | 本章节为通用条件，无具体检查项目列表 | 本章节未列出检查项目 |  |  | needs_review
49 | 8 试验通用条件 | G-3-functional_check-C001 | G-3-functional_check | 待复核 | 是否包含试验前功能性能检查或QPAT检查描述 | 本章节不涉及试验前功能性能检查 | 本章节未包含相关描述 |  |  | needs_review
50 | 8 试验通用条件 | G-4-Pretest_preparation-C001 | G-4-Pretest_preparation | 待复核 | 试验前准备检查是否完整 | 本章节不涉及试验前准备 | 本章节未包含试验前准备检查描述 |  |  | needs_review
51 | 8 试验通用条件 | G-5-mode-C001 | G-5-mode | 待复核 | 功能模式检查是否完整 | 本章节不涉及功能模式检查 | 本章节未包含功能模式检查描述 |  |  | needs_review
52 | 8 试验通用条件 | G-9-EUT_supplier-C001 | G-9-EUT_supplier | 待复核 | EUT供应商件号是否完整 | 本章节不涉及EUT供应商件号 | 本章节未提供EUT供应商件号信息 |  |  | needs_review
53 | 8 试验通用条件 | item_type-C001 | item_type | 通过 | 提取试验项目和试验类别表格 | 本章节无相关表格，提取结果为空数组 | 未找到包含试验项目和试验类别的表格 |  |  | high
54 | 8 试验通用条件 | project_check-C001 | project_check | 待复核 | 核查试验项目是否出现及类别一致性 | 本章节无试验项目清单，无法核查 | 本章节未列出具体试验项目 |  |  | needs_review
55 | 8 试验通用条件 | test_site_extract-C001 | test_site_extract | 待复核 | 提取承试单位和地址表格 | 本章节无相关表格 | 未找到包含承试单位和地址的表格 |  |  | needs_review
56 | 8 试验通用条件 | title_check-C001 | title_check | 通过 | 判断章节标题是否属于DO160G试验范畴 | 标题不属于DO160G具体试验范畴 | 标题“8 试验通用条件”不在DO160G试验范畴列表中 |  |  | high
57 | 9 试验承试单位 | R-BASIC-QUALITY-C001 | R-BASIC-QUALITY | 通过 | 是否存在错别字、漏字、多字、重复词或明显标点错误 | 未发现错别字、漏字、多字、重复词或明显标点错误。 | 原文：'受试设备鉴定试验的承试单位承担具体信息见表9-1。' 未发现错别字、漏字、多字、重复词或明显标点错误。 |  |  | high
58 | 9 试验承试单位 | R-BASIC-QUALITY-C002 | R-BASIC-QUALITY | 通过 | 语句是否通顺，是否存在语序不当、语病或明显歧义 | 语句通顺，语义明确，不存在语序不当、语病或明显歧义。 | 原文：'受试设备鉴定试验的承试单位承担具体信息见表9-1。' 语句通顺，语义明确。 |  |  | high
59 | 9 试验承试单位 | R-BASIC-QUALITY-C003 | R-BASIC-QUALITY | 通过 | 本章节内术语、名称和称谓是否一致 | 本章节内术语、名称和称谓保持一致。 | 原文中'承试单位'、'试验项目名称'、'地址'等术语在表格中一致使用。 |  |  | high
60 | 9 试验承试单位 | G-1-test_unit-C001 | G-1-test_unit | 通过 | 表格中每一项试验项目是否有对应的试验单位和试验地址 | 每一项试验项目均有对应的承试单位和地址。 | 表9-1中，序号1和2的试验项目均列出了'承试单位'和'地址'。 |  |  | high
61 | 9 试验承试单位 | G-10-Test equipment and certificates-C001 | G-10-Test equipment and certificates | 待复核 | 试验测试设备参数信息及校准证书是否完整、明确 | 本章节内容为承试单位信息，不涉及试验测试设备参数信息及校准证书，不适用。 | 本章节未提及试验测试设备参数信息及校准证书。 |  |  | high
62 | 9 试验承试单位 | G-11-auxiliary_facilities-C001 | G-11-auxiliary_facilities | 待复核 | 辅助设施描述是否完整、明确 | 本章节内容为承试单位信息，不涉及辅助设施，不适用。 | 本章节未提及辅助设施。 |  |  | high
63 | 9 试验承试单位 | G-12-Analogy/similarity_analysis-C001 | G-12-Analogy/similarity_analysis | 待复核 | 是否涉及类比分析/相似性分析，若涉及则分析报告是否完整 | 本章节内容为承试单位信息，不涉及类比分析/相似性分析，不适用。 | 本章节未提及类比分析/相似性分析。 |  |  | high
64 | 9 试验承试单位 | G-14-Cyclic/Different Surface Testing-C001 | G-14-Cyclic/Different Surface Testing | 待复核 | 是否涉及循环/不同面试验，若涉及则试验程序中是否体现 | 本章节内容为承试单位信息，不涉及循环/不同面试验，不适用。 | 本章节未提及循环/不同面试验。 |  |  | high
65 | 9 试验承试单位 | G-15-Test_conditions-C001 | G-15-Test_conditions | 待复核 | 试验条件是否明确、完整 | 本章节内容为承试单位信息，不涉及试验条件，不适用。 | 本章节未提及试验条件。 |  |  | high
66 | 9 试验承试单位 | G-16-pic_sheet-C001 | G-16-pic_sheet | 通过 | 图号、表号引用是否一致、完整 | 表号引用正确，表格存在。 | 原文引用'表9-1'，且表格存在。 |  |  | high
67 | 9 试验承试单位 | G-2-Project_omissions-C001 | G-2-Project_omissions | 待复核 | 检查项目是否完整，是否存在项目缺漏 | 本章节内容为承试单位信息，不涉及检查项目，不适用。 | 本章节为承试单位信息，不涉及检查项目。 |  |  | high
68 | 9 试验承试单位 | G-3-functional_check-C001 | G-3-functional_check | 待复核 | 是否包含试验前功能性能检查、QPAT检查或等效描述 | 本章节内容为承试单位信息，不涉及试验前检查，不适用。 | 本章节未提及试验前功能性能检查、QPAT检查或等效描述。 |  |  | high
69 | 9 试验承试单位 | G-4-Pretest_preparation-C001 | G-4-Pretest_preparation | 待复核 | 试验前准备检查是否完整、明确 | 本章节内容为承试单位信息，不涉及试验前准备，不适用。 | 本章节未提及试验前准备。 |  |  | high
70 | 9 试验承试单位 | G-5-mode-C001 | G-5-mode | 待复核 | 功能模式检查是否完整、明确 | 本章节内容为承试单位信息，不涉及功能模式检查，不适用。 | 本章节未提及功能模式检查。 |  |  | high
71 | 9 试验承试单位 | G-9-EUT_supplier-C001 | G-9-EUT_supplier | 待复核 | EUT供应商件号是否完整、明确 | 本章节内容为承试单位信息，不涉及EUT供应商件号，不适用。 | 本章节未提及EUT供应商件号。 |  |  | high
72 | 9 试验承试单位 | item_type-C001 | item_type | 待复核 | 提取表格中试验项目和试验类别 | 表格中无试验类别列，无法提取。 | 表9-1中列出了试验项目名称，但无试验类别列。 |  |  | high
73 | 9 试验承试单位 | project_check-C001 | project_check | 待复核 | 核查试验项目是否出现在章节中及类别一致性 | 章节中列出了试验项目，但无试验类别信息，无法判断类别一致性。 | 表9-1中列出了多个试验项目，但无试验类别信息。 |  |  | high
74 | 9 试验承试单位 | test_site_extract-C001 | test_site_extract | 通过 | 提取包含承试单位和地址的表格 | 表格包含所需列，可提取。 | 表9-1包含'承试单位'和'地址'列。 |  |  | high
75 | 9 试验承试单位 | title_check-C001 | title_check | 通过 | 判断章节标题是否属于DO160G试验相关章节 | 该标题不属于DO160G标准试验范畴。 | 章节标题为'9 试验承试单位'。 |  |  | high
76 | 10 试验人员 | R-BASIC-QUALITY-C001 | R-BASIC-QUALITY | 通过 | 是否存在错别字、漏字、多字、重复词或明显标点错误 | 未发现错别字、漏字、多字、重复词或明显标点错误 | 原文：试验工程师：需经培训，考核，并得到委托方/试验单位授权；了解受试设备试验原理，了解试验标准及步骤，能够准确搭建试验平台等；质量工程师：对产品经受鉴定试验后的质量作出权威鉴定，负责试验提供方资质审核、以及对设备计量日期和计量编号等进行确认，负责组织处理试验中出现的各类质量问题以及监督纠正预防措施的落实，对试验过程中的FRACAS系统有效运行的质量和进度进行控制。 |  |  | high
77 | 10 试验人员 | R-BASIC-QUALITY-C002 | R-BASIC-QUALITY | 通过 | 语句是否通顺，是否存在语序不当、语病或明显歧义 | 语句通顺、语义明确，不存在语序不当、语病或明显歧义 | 原文：试验工程师：需经培训，考核，并得到委托方/试验单位授权；了解受试设备试验原理，了解试验标准及步骤，能够准确搭建试验平台等；质量工程师：对产品经受鉴定试验后的质量作出权威鉴定，负责试验提供方资质审核、以及对设备计量日期和计量编号等进行确认，负责组织处理试验中出现的各类质量问题以及监督纠正预防措施的落实，对试验过程中的FRACAS系统有效运行的质量和进度进行控制。 |  |  | high
78 | 10 试验人员 | R-BASIC-QUALITY-C003 | R-BASIC-QUALITY | 通过 | 本章节内术语、名称和称谓是否一致 | 本章节内相同对象的术语、名称和称谓保持一致 | 原文中统一使用“试验工程师”和“质量工程师”，无其他称谓 |  |  | high
79 | 10 试验人员 | G-1-test_unit-C001 | G-1-test_unit | 待复核 | 试验项目对应的试验单位与试验地址是否完整 | 本章节为试验人员描述，未包含试验项目表格，无法检查试验单位与地址，前置条件不成立 | 原文仅描述试验工程师和质量工程师职责，未涉及试验项目表格 |  |  | needs_review
80 | 10 试验人员 | G-10-Test equipment and certificates-C001 | G-10-Test equipment and certificates | 待复核 | 试验测试设备参数信息及校准证书是否完整、准确、一致 | 本章节未涉及试验测试设备信息，前置条件不成立 | 原文仅描述人员职责，未提及任何试验测试设备 |  |  | needs_review
81 | 10 试验人员 | G-11-auxiliary_facilities-C001 | G-11-auxiliary_facilities | 待复核 | 辅助设施描述是否完整、准确、一致 | 本章节未涉及辅助设施信息，前置条件不成立 | 原文仅描述人员职责，未提及辅助设施 |  |  | needs_review
82 | 10 试验人员 | G-12-Analogy/similarity_analysis-C001 | G-12-Analogy/similarity_analysis | 待复核 | 类比分析/相似性分析报告是否完整、准确、一致 | 本章节未涉及类比分析/相似性分析，前置条件不成立 | 原文仅描述人员职责，未提及类比分析/相似性分析 |  |  | needs_review
83 | 10 试验人员 | G-14-Cyclic/Different Surface Testing-C001 | G-14-Cyclic/Different Surface Testing | 待复核 | 循环/不同面试验是否在试验程序中体现并明确试验循环时机 | 本章节未涉及循环/不同面试验，前置条件不成立 | 原文仅描述人员职责，未涉及循环/不同面试验 |  |  | needs_review
84 | 10 试验人员 | G-15-Test_conditions-C001 | G-15-Test_conditions | 待复核 | 试验条件是否明确、完整、一致 | 本章节未涉及试验条件，前置条件不成立 | 原文仅描述人员职责，未涉及试验条件 |  |  | needs_review
85 | 10 试验人员 | G-16-pic_sheet-C001 | G-16-pic_sheet | 待复核 | 图号、表号引用是否一致、完整、顺序合理 | 本章节无图表，无法检查图号表号引用，前置条件不成立 | 原文仅描述人员职责，无图号、表号引用 |  |  | needs_review
86 | 10 试验人员 | G-2-Project_omissions-C001 | G-2-Project_omissions | 待复核 | 检查项目是否完整，是否存在项目缺漏 | 本章节未涉及检查项目，前置条件不成立 | 原文仅描述人员职责，未列出检查项目 |  |  | needs_review
87 | 10 试验人员 | G-3-functional_check-C001 | G-3-functional_check | 待复核 | 是否包含试验前功能性能检查、QPAT检查或等效描述 | 本章节未涉及试验前功能性能检查，前置条件不成立 | 原文仅描述人员职责，未提及试验前功能性能检查 |  |  | needs_review
88 | 10 试验人员 | G-4-Pretest_preparation-C001 | G-4-Pretest_preparation | 待复核 | 试验前准备检查是否完整、明确 | 本章节未涉及试验前准备，前置条件不成立 | 原文仅描述人员职责，未提及试验前准备 |  |  | needs_review
89 | 10 试验人员 | G-5-mode-C001 | G-5-mode | 待复核 | 功能模式检查是否完整、明确 | 本章节未涉及功能模式，前置条件不成立 | 原文仅描述人员职责，未提及功能模式 |  |  | needs_review
90 | 10 试验人员 | G-9-EUT_supplier-C001 | G-9-EUT_supplier | 待复核 | EUT供应商件号是否完整、准确、一致 | 本章节未涉及EUT供应商件号，前置条件不成立 | 原文仅描述人员职责，未提及EUT供应商件号 |  |  | needs_review
91 | 10 试验人员 | item_type-C001 | item_type | 待复核 | 提取包含试验项目和试验类别的HTML表格信息 | 本章节无HTML表格，无法提取 | 原文无HTML表格 |  |  | needs_review
92 | 10 试验人员 | project_check-C001 | project_check | 待复核 | 核查试验项目清单中的项目是否出现在本章节且类别一致 | 本章节未列出试验项目，无法核查 | 原文仅描述人员职责，未列出试验项目 |  |  | needs_review
93 | 10 试验人员 | test_site_extract-C001 | test_site_extract | 待复核 | 提取包含承试单位和地址的HTML表格 | 本章节无包含承试单位和地址的表格 | 原文无表格 |  |  | needs_review
94 | 10 试验人员 | title_check-C001 | title_check | 不通过 | 章节标题是否属于DO160G规定的具体试验相关章节 | 标题“10 试验人员”不属于DO160G标准试验范畴（如温度、振动、冲击等） | 标题原文：10 试验人员 |  | 标题不属于DO160G试验范畴，无需修改 | high
95 | 11 试验组织及责任分工 | R-BASIC-QUALITY-C001 | R-BASIC-QUALITY | 通过 | 是否存在错别字、漏字、多字、重复词或明显标点错误 | 未发现文字错误 | 原文未发现错别字、漏字、多字、重复词或明显标点错误 |  |  | high
96 | 11 试验组织及责任分工 | R-BASIC-QUALITY-C002 | R-BASIC-QUALITY | 通过 | 语句是否通顺，是否存在语序不当、语病或明显歧义 | 语句通顺 | 原文语句通顺，语义明确，无语序不当、语病或明显歧义 |  |  | high
97 | 11 试验组织及责任分工 | R-BASIC-QUALITY-C003 | R-BASIC-QUALITY | 通过 | 本章节内术语、名称和称谓是否一致 | 术语一致 | 原文中“设备承制单位”“试验承试单位”“受试设备”等术语使用一致 |  |  | high
98 | 11 试验组织及责任分工 | G-1-test_unit-C001 | G-1-test_unit | 待复核 | 试验项目是否均有对应的试验单位和试验地址 | 本章节未包含试验项目表格，前置条件不成立，无法检查 | 本章节未列出具体试验项目，仅描述职责分工 |  |  | needs_review
99 | 11 试验组织及责任分工 | G-10-Test equipment and certificates-C001 | G-10-Test equipment and certificates | 待复核 | 试验测试设备参数信息及校准证书是否完整、准确、一致 | 本章节未涉及试验测试设备信息，前置条件不成立 | 本章节未提及任何试验测试设备或校准证书 |  |  | needs_review
100 | 11 试验组织及责任分工 | G-11-auxiliary_facilities-C001 | G-11-auxiliary_facilities | 待复核 | 辅助设施描述是否完整、准确、一致 | 本章节未涉及辅助设施，前置条件不成立 | 本章节未提及任何辅助设施 |  |  | needs_review
101 | 11 试验组织及责任分工 | G-12-Analogy/similarity_analysis-C001 | G-12-Analogy/similarity_analysis | 待复核 | 类比分析/相似性分析报告是否完整、准确、一致 | 本章节未涉及类比分析/相似性分析，前置条件不成立 | 本章节未提及类比分析或相似性分析 |  |  | needs_review
102 | 11 试验组织及责任分工 | G-14-Cyclic/Different Surface Testing-C001 | G-14-Cyclic/Different Surface Testing | 待复核 | 循环/不同面试验是否在试验程序中体现并明确试验循环时机 | 本章节未涉及循环/不同面试验，前置条件不成立 | 本章节未提及循环/不同面试验 |  |  | needs_review
103 | 11 试验组织及责任分工 | G-15-Test_conditions-C001 | G-15-Test_conditions | 待复核 | 试验条件是否完整、准确、一致 | 本章节未涉及试验条件，前置条件不成立 | 本章节未提及任何试验条件 |  |  | needs_review
104 | 11 试验组织及责任分工 | G-16-pic_sheet-C001 | G-16-pic_sheet | 待复核 | 图号、表号引用是否一致、完整、顺序合理 | 本章节无图或表，无法检查引用 | 本章节未包含任何图或表 |  |  | needs_review
105 | 11 试验组织及责任分工 | G-2-Project_omissions-C001 | G-2-Project_omissions | 待复核 | 检查项目是否完整，是否存在缺漏 | 本章节未涉及检查项目，前置条件不成立 | 本章节未列出任何检查项目，仅描述职责 |  |  | needs_review
106 | 11 试验组织及责任分工 | G-3-functional_check-C001 | G-3-functional_check | 待复核 | 是否包含试验前功能性能检查、QPAT检查或等效描述 | 本章节未涉及试验前检查，前置条件不成立 | 本章节未提及试验前功能性能检查或QPAT检查 |  |  | needs_review
107 | 11 试验组织及责任分工 | G-4-Pretest_preparation-C001 | G-4-Pretest_preparation | 待复核 | 试验前准备检查是否完整、明确 | 本章节未涉及试验前准备，前置条件不成立 | 本章节未提及试验前准备检查 |  |  | needs_review
108 | 11 试验组织及责任分工 | G-5-mode-C001 | G-5-mode | 待复核 | 功能模式检查是否完整、明确 | 本章节未涉及功能模式，前置条件不成立 | 本章节未提及功能模式检查 |  |  | needs_review
109 | 11 试验组织及责任分工 | G-9-EUT_supplier-C001 | G-9-EUT_supplier | 待复核 | EUT供应商件号是否完整、准确、一致 | 本章节未涉及EUT供应商件号，前置条件不成立 | 本章节未提及任何EUT或供应商件号 |  |  | needs_review
110 | 11 试验组织及责任分工 | item_type-C001 | item_type | 待复核 | 提取表格中的试验项目和试验类别 | 本章节未包含试验项目表格，无法提取 | 本章节无HTML表格 |  |  | needs_review
111 | 11 试验组织及责任分工 | project_check-C001 | project_check | 待复核 | 核查试验项目是否出现在本章节中 | 本章节未涉及试验项目，前置条件不成立 | 本章节未列出任何试验项目 |  |  | needs_review
112 | 11 试验组织及责任分工 | test_site_extract-C001 | test_site_extract | 待复核 | 提取包含承试单位和地址的表格 | 本章节未包含承试单位/地址表格，无法提取 | 本章节无HTML表格 |  |  | needs_review
113 | 11 试验组织及责任分工 | title_check-C001 | title_check | 不通过 | 章节标题是否属于DO160G规定的具体试验相关章节 | 该标题不属于DO160G规定的具体试验范畴（如温度、振动、冲击等） | 章节标题为“11 试验组织及责任分工” |  | 若本章节为试验大纲的一部分，标题应反映试验内容，但当前标题为组织分工，不属于DO160G试验范畴 | high
114 | 12 设备功能检查 | R-BASIC-QUALITY-C001 | R-BASIC-QUALITY | 通过 | 是否存在错别字、漏字、多字、重复词或明显标点错误 | 未发现错别字、漏字、多字、重复词或明显标点错误 | 原文中未发现错别字、漏字、多字、重复词或明显标点错误 |  |  | high
115 | 12 设备功能检查 | R-BASIC-QUALITY-C002 | R-BASIC-QUALITY | 通过 | 语句是否通顺，是否存在语序不当、语病或明显歧义 | 语句通顺、语义明确 | 原文语句通顺，语义明确，未发现语序不当、语病或明显歧义 |  |  | high
116 | 12 设备功能检查 | R-BASIC-QUALITY-C003 | R-BASIC-QUALITY | 通过 | 本章节内术语、名称和称谓是否一致 | 术语、名称和称谓保持一致 | 本章节内术语如“鉴定性能接收试验”、“QPAT”、“受试设备”等使用一致 |  |  | high
117 | 12 设备功能检查 | G-1-test_unit-C001 | G-1-test_unit | 待复核 | 试验项目对应的试验单位与试验地址是否完整 | 本章节未涉及试验项目表格，不适用 | 本章节未提供表格列出试验项目及对应的试验单位和地址 |  |  | high
118 | 12 设备功能检查 | G-10-Test equipment and certificates-C001 | G-10-Test equipment and certificates | 待复核 | 试验测试设备参数信息及校准证书是否完整 | 本章节未提供具体设备参数及校准证书信息，需结合其他章节判断 | 原文仅提及“功能测试所需设备详见各章节设备信息表”，未提供具体设备参数及校准证书信息 |  |  | high
119 | 12 设备功能检查 | G-11-auxiliary_facilities-C001 | G-11-auxiliary_facilities | 待复核 | 辅助设施描述是否完整 | 本章节未涉及辅助设施描述 | 原文未提及辅助设施信息 |  |  | high
120 | 12 设备功能检查 | G-12-Analogy/similarity_analysis-C001 | G-12-Analogy/similarity_analysis | 通过 | 是否涉及类比分析/相似性分析 | 本章节不涉及类比分析/相似性分析 | 原文未提及类比分析或相似性分析 |  |  | high
121 | 12 设备功能检查 | G-14-Cyclic/Different Surface Testing-C001 | G-14-Cyclic/Different Surface Testing | 通过 | 是否涉及循环/不同面试验 | 本章节不涉及循环/不同面试验 | 原文未提及循环或不同面试验 |  |  | high
122 | 12 设备功能检查 | G-15-Test_conditions-C001 | G-15-Test_conditions | 待复核 | 试验条件是否明确 | 本章节为功能检查章节，未涉及具体试验条件 | 原文未提供具体试验条件（如温度、湿度等） |  |  | high
123 | 12 设备功能检查 | G-16-pic_sheet-C001 | G-16-pic_sheet | 通过 | 图号、表号引用是否一致 | 图号、表号引用一致，编号合理 | 原文引用“表 12-1”和“图12-1”，且表格和图片均存在 |  |  | high
124 | 12 设备功能检查 | G-2-Project_omissions-C001 | G-2-Project_omissions | 待复核 | 检查项目是否完整 | 本章节为功能检查章节，未涉及DO160G试验项目清单，不适用 | 原文列出了QPAT1、QPAT2、QPAT3等检查项目，但未列出DO160G标准中规定的具体试验项目检查清单 |  |  | high
125 | 12 设备功能检查 | G-3-functional_check-C001 | G-3-functional_check | 通过 | 是否包含试验前功能性能检查、QPAT检查或等效描述 | 包含QPAT检查描述 | 原文包含“鉴定性能接收试验（QPAT）”描述，并列出具体检查项目 |  |  | high
126 | 12 设备功能检查 | G-4-Pretest_preparation-C001 | G-4-Pretest_preparation | 待复核 | 试验前准备检查是否完整 | 本章节未涉及试验前准备检查 | 原文未提及试验前准备检查内容 |  |  | high
127 | 12 设备功能检查 | G-5-mode-C001 | G-5-mode | 通过 | 功能模式检查是否完整 | 包含功能模式检查描述 | 原文包含“BRT/DIM/TEST功能测试”等模式检查描述 |  |  | high
128 | 12 设备功能检查 | G-9-EUT_supplier-C001 | G-9-EUT_supplier | 待复核 | EUT供应商件号是否完整 | 本章节未涉及EUT供应商件号 | 原文未提及EUT供应商件号信息 |  |  | high
129 | 12 设备功能检查 | item_type-C001 | item_type | 待复核 | 提取试验项目和试验类别 | 表格中无试验类别列，无法提取类别信息 | 原文表格中试验项目列包含“目视检测”、“导光板调光测试”、“数字开关信号测试”，但无试验类别列 |  |  | high
130 | 12 设备功能检查 | project_check-C001 | project_check | 待复核 | 核查试验项目是否出现及类别一致性 | 未提供预期类别清单，无法判断一致性 | 原文表格中列出了“目视检测”、“导光板调光测试”、“数字开关信号测试”，但未提供预期类别清单 |  |  | high
131 | 12 设备功能检查 | test_site_extract-C001 | test_site_extract | 待复核 | 提取包含承试单位和地址的表格 | 未找到符合条件的表格 | 原文未提供包含“承试单位”和“地址”列的表格 |  |  | high
132 | 12 设备功能检查 | title_check-C001 | title_check | 通过 | 判断章节标题是否属于DO160G试验范畴 | 标题不属于DO160G试验范畴 | 章节标题为“12 设备功能检查”，不属于DO160G具体试验范畴 |  |  | high
133 | 13 温度和高度 | R-BASIC-QUALITY-C001 | R-BASIC-QUALITY | 通过 | 是否存在错别字、漏字、多字、重复词或明显标点错误 | 全文文字表达规范，未发现明显文字错误 | 未发现错别字、漏字、多字、重复词或明显标点错误 |  |  | high
134 | 13 温度和高度 | R-BASIC-QUALITY-C002 | R-BASIC-QUALITY | 通过 | 语句是否通顺，是否存在语序不当、语病或明显歧义 | 语句通顺，语义明确 | 全文语句通顺，语义明确，未发现语序不当、语病或明显歧义 |  |  | high
135 | 13 温度和高度 | R-BASIC-QUALITY-C003 | R-BASIC-QUALITY | 通过 | 本章节内术语、名称和称谓是否一致 | 术语、名称和称谓一致 | 全文统一使用“受试设备”、“陪试设备”、“试验箱”等术语，未发现不一致 |  |  | high
136 | 13 温度和高度 | G-1-test_unit-C001 | G-1-test_unit | 不通过 | 试验项目对应的试验单位与试验地址是否完整 | 表13-1中9个试验项目均未明确对应的试验单位和试验地址 | 表13-1列出了9个试验项目，但本章节未提供对应的试验单位和试验地址 | 试验单位；试验地址 | 在表13-1或本章节中补充每个试验项目对应的试验单位和试验地址 | high
137 | 13 温度和高度 | G-10-Test equipment and certificates-C001 | G-10-Test equipment and certificates | 不通过 | 试验测试设备参数信息及校准证书是否完整、明确 | 设备参数信息完整，但未提供校准证书信息 | 表13-2列出了9个设备，包含设备名称、型号、技术要求/精度、校验方式，但未提供校准证书信息 | 校准证书信息 | 补充各设备的校准证书信息，包括证书编号、有效期等 | high
138 | 13 温度和高度 | G-11-auxiliary_facilities-C001 | G-11-auxiliary_facilities | 不通过 | 辅助设施描述是否完整、明确 | 本章节未明确列出辅助设施的名称、型号规格、核心参数 | 13.3节提及陪试设备详见6.5节，但本章节未单独列出辅助设施信息 | 辅助设施清单 | 在本章节补充辅助设施清单，包括名称、型号规格、核心参数 | high
139 | 13 温度和高度 | G-12-Analogy/similarity_analysis-C001 | G-12-Analogy/similarity_analysis | 通过 | 是否涉及类比分析/相似性分析 | 不涉及类比分析/相似性分析 | 本章节未提及类比分析或相似性分析 |  |  | high
140 | 13 温度和高度 | G-14-Cyclic/Different Surface Testing-C001 | G-14-Cyclic/Different Surface Testing | 通过 | 是否涉及循环/不同面试验 | 不涉及循环/不同面试验 | 13.7节试验程序中未提及循环/不同面试验相关描述 |  |  | high
141 | 13 温度和高度 | G-15-Test_conditions-C001 | G-15-Test_conditions | 通过 | 试验条件是否明确、完整 | 试验条件明确、完整 | 13.2节和表13-1明确了温度、压力条件，13.7节各子节明确了试验曲线和参数 |  |  | high
142 | 13 温度和高度 | G-16-pic_sheet-C001 | G-16-pic_sheet | 通过 | 图号、表号引用是否一致、完整 | 图号、表号引用一致、完整 | 本章节引用图13-1至13-12、表13-1、表13-2，编号连续，引用一致 |  |  | high
143 | 13 温度和高度 | G-2-Project_omissions-C001 | G-2-Project_omissions | 通过 | 检查项目是否完整，是否存在项目缺漏 | 检查项目完整，无缺漏 | 表13-1列出了9个试验项目，13.7节对应了9个试验程序，覆盖了DO-160G第4章A1类要求 |  |  | high
144 | 13 温度和高度 | G-3-functional_check-C001 | G-3-functional_check | 通过 | 是否包含试验前功能性能检查、QPAT检查或等效描述 | 包含试验前QPAT检查描述 | 13.7节各子节均提及按12.2章节要求进行QPAT1-1、QPAT2、QPAT3和QPAT4检查 |  |  | high
145 | 13 温度和高度 | G-4-Pretest_preparation-C001 | G-4-Pretest_preparation | 通过 | 试验前准备检查是否完整、明确 | 试验前准备检查完整、明确 | 13.6节明确了受试设备状态、安装连接、人员资质等要求 |  |  | high
146 | 13 温度和高度 | G-5-mode-C001 | G-5-mode | 通过 | 功能模式检查是否完整、明确 | 功能模式检查完整、明确 | 13.7节各子节明确了工作状态1和工作状态2，并进行了QPAT检查 |  |  | high
147 | 13 温度和高度 | G-9-EUT_supplier-C001 | G-9-EUT_supplier | 不通过 | EUT供应商件号是否完整、明确 | 本章节未明确列出EUT供应商件号 | 13.3节提及受试设备详细构型见6.1节，但本章节未直接列出EUT供应商件号 | EUT供应商件号 | 在本章节补充EUT供应商件号信息 | high
148 | 13 温度和高度 | item_type-C001 | item_type | 通过 | 提取试验项目和试验类别 | 成功提取试验项目和类别 | 表13-1包含9个试验项目及其类别 |  |  | high
149 | 13 温度和高度 | project_check-C001 | project_check | 通过 | 核查试验项目是否出现及类别是否一致 | 所有项目均出现且类别一致 | 表13-1中9个项目均出现，类别均为A1类 |  |  | high
150 | 13 温度和高度 | test_site_extract-C001 | test_site_extract | 通过 | 提取包含承试单位和地址的表格 | 未找到符合条件的表格 | 本章节未提供包含承试单位和地址的表格 |  |  | high
151 | 13 温度和高度 | title_check-C001 | title_check | 通过 | 判断章节标题是否属于DO160G试验范畴 | 章节标题属于DO160G试验范畴 | 13.7节各子节标题如“地面低温耐受和低温短时工作”、“低温工作”等属于DO160G温度和高度试验范畴 |  |  | high
152 | 14 温度变化试验 | G-1-test_unit-C001 | G-1-test_unit | 不通过 | 试验项目对应的试验单位与试验地址是否完整 | 本章节未明确列出试验单位和试验地址 | 原文未提供试验单位和地址信息 | 试验单位；试验地址 | 补充试验单位和试验地址 | high
153 | 14 温度变化试验 | G-10-Test equipment and certificates-C001 | G-10-Test equipment and certificates | 不通过 | 试验测试设备参数信息及校准证书是否完整 | 设备信息表中缺少校准证书关键信息 | 表14-2中校验方式仅写'设备校验'，未提供证书编号、有效期等信息 | 校准证书编号；有效期 | 补充各设备的校准证书编号、有效期等信息 | high
154 | 14 温度变化试验 | G-11-auxiliary_facilities-C001 | G-11-auxiliary_facilities | 不通过 | 辅助设施描述是否完整 | 陪试设备清单中部分列信息缺失 | 表6-5中软件件号、软件版本等列为空 | 陪试设备软件件号；软件版本 | 补充陪试设备的完整信息 | high
155 | 14 温度变化试验 | G-12-Analogy/similarity_analysis-C001 | G-12-Analogy/similarity_analysis | 待复核 | 是否涉及类比分析/相似性分析及报告完整性 | 本章节未涉及类比分析/相似性分析，前置条件不成立 | 原文未提及类比分析或相似性分析 |  |  | needs_review
156 | 14 温度变化试验 | G-14-Cyclic/Different Surface Testing-C001 | G-14-Cyclic/Different Surface Testing | 通过 | 循环/不同面试验是否在试验程序中体现并明确循环时机 | 试验程序完整描述了循环次数和时机 | 14.7试验程序明确列出2个循环及温度变化步骤 |  |  | high
157 | 14 温度变化试验 | G-15-Test_conditions-C001 | G-15-Test_conditions | 通过 | 试验条件是否明确 | 试验条件完整明确 | 表14-1给出了低温、高温、稳定时间、变化速率、循环次数 |  |  | high
158 | 14 温度变化试验 | G-16-pic_sheet-C001 | G-16-pic_sheet | 通过 | 图号、表号引用是否一致 | 图表编号一致，引用正确 | 表14-1、14-2，图14-1、14-2、14-3均被正确引用，编号顺序合理 |  |  | high
159 | 14 温度变化试验 | G-2-Project_omissions-C001 | G-2-Project_omissions | 待复核 | 检查项目是否完整 | 本章节无检查项目表格，无法判断完整性 | 本章节未列出检查项目清单 |  |  | needs_review
160 | 14 温度变化试验 | G-3-functional_check-C001 | G-3-functional_check | 通过 | 是否包含试验前功能性能检查、QPAT检查或等效描述 | 试验前功能性能检查已包含 | 14.6和14.7明确提及QPAT1-1、QPAT2、QPAT3、QPAT4、QPAT2-1检查 |  |  | high
161 | 14 温度变化试验 | G-4-Pretest_preparation-C001 | G-4-Pretest_preparation | 通过 | 试验前准备检查是否完整 | 试验前准备检查明确 | 14.6制造符合性要求及14.7a)安装和QPAT检查 |  |  | high
162 | 14 温度变化试验 | G-5-mode-C001 | G-5-mode | 通过 | 功能模式检查是否完整 | 功能模式已明确 | 14.7试验程序提及工作状态1、2，14.3引用6.4节工作状态描述 |  |  | high
163 | 14 温度变化试验 | G-9-EUT_supplier-C001 | G-9-EUT_supplier | 不通过 | EUT供应商件号是否完整 | 受试设备件号未明确，使用占位符 | 表6-1中件号为'xxxxx'，为占位符 | 明确供应商件号 | 明确受试设备的供应商件号 | high
164 | 14 温度变化试验 | R-BASIC-QUALITY-C001 | R-BASIC-QUALITY | 通过 | 是否存在错别字、漏字、多字、重复词或明显标点错误 | 未发现文字错误 | 通读本章节，未发现明显错别字、漏字、多字、重复词或标点错误 |  |  | high
165 | 14 温度变化试验 | R-BASIC-QUALITY-C002 | R-BASIC-QUALITY | 通过 | 语句是否通顺，是否存在语序不当、语病或明显歧义 | 语句通顺 | 本章节语句通顺，语义明确，无语序不当或语病 |  |  | high
166 | 14 温度变化试验 | R-BASIC-QUALITY-C003 | R-BASIC-QUALITY | 通过 | 本章节内术语、名称和称谓是否一致 | 术语一致 | 本章节内'受试设备'、'陪试设备'、'工作状态'等术语使用一致 |  |  | high
167 | 14 温度变化试验 | item_type-C001 | item_type | 通过 | 提取试验项目和试验类别 | 未找到相关表格，提取结果为空数组 | 本章节无包含试验项目和试验类别的表格 |  |  | high
168 | 14 温度变化试验 | project_check-C001 | project_check | 通过 | 核查试验项目清单是否出现 | 未找到试验项目，核查结果为空 | 本章节无试验项目清单 |  |  | high
169 | 14 温度变化试验 | test_site_extract-C001 | test_site_extract | 通过 | 提取承试单位和地址表格 | 未找到符合条件的表格 | 本章节无包含承试单位和地址的表格 |  |  | high
170 | 14 温度变化试验 | title_check-C001 | title_check | 通过 | 章节标题是否属于DO160G试验范畴 | 标题符合DO160G试验范畴 | 标题'14 温度变化试验'属于DO160G温度变化试验范畴 |  |  | high
171 | 15 湿热 | R-BASIC-QUALITY-C001 | R-BASIC-QUALITY | 通过 | 是否存在错别字、漏字、多字、重复词或明显标点错误 | 全文文字表达正确，无错别字、漏字、多字、重复词或明显标点错误 | 未发现错别字、漏字、多字、重复词或明显标点错误 |  |  | high
172 | 15 湿热 | R-BASIC-QUALITY-C002 | R-BASIC-QUALITY | 通过 | 语句是否通顺，是否存在语序不当、语病或明显歧义 | 语句通顺，语义明确 | 全文语句通顺，语义明确，无语序不当、语病或明显歧义 |  |  | high
173 | 15 湿热 | R-BASIC-QUALITY-C003 | R-BASIC-QUALITY | 通过 | 本章节内术语、名称和称谓是否一致 | 术语、名称和称谓一致 | 全文统一使用“受试设备”、“E/ISI-2集成式备用仪表”等术语，无不一致情况 |  |  | high
174 | 15 湿热 | G-1-test_unit-C001 | G-1-test_unit | 不通过 | 试验项目对应的试验单位与试验地址是否完整 | 表15-2中未包含“承试单位”和“地址”列，无法确认试验单位和试验地址 | 表15-2中列出了试验设备，但未明确列出试验单位和试验地址 | 试验单位；试验地址 | 在表15-2中增加“承试单位”和“地址”列，或另设表格明确列出各试验项目的试验单位和试验地址 | high
175 | 15 湿热 | G-10-Test equipment and certificates-C001 | G-10-Test equipment and certificates | 不通过 | 试验测试设备参数信息及校准证书是否完整、明确 | 表15-2中“校验方式”列仅写“设备校验”，未提供校准证书编号、有效期等具体信息 | 表15-2列出了设备名称、型号、技术要求/精度、校验方式，但未提供校准证书信息 | 校准证书信息 | 在表15-2中增加“校准证书编号”和“有效期”列，或另附校准证书清单 | high
176 | 15 湿热 | G-11-auxiliary_facilities-C001 | G-11-auxiliary_facilities | 待复核 | 辅助设施描述是否完整、明确 | 本节未直接列出辅助设施的名称、型号规格、核心参数，仅引用其他章节 | 15.3节中陪试设备仅写“详见6.5节”，未在本节详细列出辅助设施信息 | 辅助设施详细清单 | 建议在本节直接列出陪试设备的名称、型号规格、核心参数，或明确引用6.5节并确认信息完整 | high
177 | 15 湿热 | G-12-Analogy/similarity_analysis-C001 | G-12-Analogy/similarity_analysis | 通过 | 是否涉及类比分析/相似性分析，若涉及则分析报告是否完整 | 本章节未涉及类比分析/相似性分析 | 本章节未提及类比分析或相似性分析 |  |  | high
178 | 15 湿热 | G-14-Cyclic/Different Surface Testing-C001 | G-14-Cyclic/Different Surface Testing | 通过 | 是否涉及循环/不同面试验，若涉及则试验程序中是否体现 | 涉及循环试验，试验程序中已明确循环时机和循环次数 | 15.7节试验程序中明确描述了2个循环，并给出了循环时机（步骤c~e重复直至完成2个循环） |  |  | high
179 | 15 湿热 | G-15-Test_conditions-C001 | G-15-Test_conditions | 通过 | 试验条件是否明确、完整 | 试验条件（温度、湿度、时间、周期数、允差）均已明确 | 15.2节和表15-1明确了温度、湿度、时间、周期数、允差等条件 |  |  | high
180 | 15 湿热 | G-16-pic_sheet-C001 | G-16-pic_sheet | 通过 | 图号、表号引用是否一致、完整 | 图号、表号引用正确，编号一致，顺序合理 | 本章节引用了表15-1、表15-2、图15-1、图15-2、图15-3，均存在且编号一致 |  |  | high
181 | 15 湿热 | G-2-Project_omissions-C001 | G-2-Project_omissions | 通过 | 检查项目是否完整，是否存在项目缺漏 | 检查项目完整，无缺漏 | 本章节为湿热试验，DO-160G第6章A类设备规定的湿热试验项目已包含（升温、高温高湿、降温、循环） |  |  | high
182 | 15 湿热 | G-3-functional_check-C001 | G-3-functional_check | 通过 | 是否包含试验前功能性能检查、QPAT检查或等效描述 | 试验前功能性能检查（QPAT检查）已明确 | 15.7节a)和15.8节明确要求进行QPAT1-1、QPAT2、QPAT3和QPAT4检查 |  |  | high
183 | 15 湿热 | G-4-Pretest_preparation-C001 | G-4-Pretest_preparation | 通过 | 试验前准备检查是否完整、明确 | 试验前准备检查完整、明确 | 15.6节明确了受试设备状态、安装连接、人员资质等要求 |  |  | high
184 | 15 湿热 | G-5-mode-C001 | G-5-mode | 待复核 | 功能模式检查是否完整、明确 | 仅提及工作状态1，未明确工作状态2下的功能模式检查 | 15.7节b)明确要求受试设备处于工作状态1，15.7节g)要求通电预热，但未明确所有工作模式下的检查 | 工作状态2下的功能检查 | 建议补充工作状态2下的功能模式检查描述，或说明为何仅需工作状态1 | high
185 | 15 湿热 | G-9-EUT_supplier-C001 | G-9-EUT_supplier | 待复核 | EUT供应商件号是否完整、明确 | 本节未直接列出受试设备的供应商件号，仅引用其他章节 | 15.3节中受试设备件号未直接给出，仅写“详细构型见6.1节” | 受试设备件号 | 建议在本节直接列出受试设备的件号，或明确引用6.1节并确认件号信息完整 | high
186 | 15 湿热 | item_type-C001 | item_type | 通过 | 提取试验项目和试验类别 | 试验项目为“湿热”，试验类别为“A类” | 15.2节明确“A类设备规定的湿热试验”，表15-1为湿热试验条件 |  |  | high
187 | 15 湿热 | project_check-C001 | project_check | 通过 | 核查试验项目是否出现及类别是否一致 | 湿热试验项目出现，类别为A类，与预期一致 | 15.2节明确“A类设备规定的湿热试验” |  |  | high
188 | 15 湿热 | test_site_extract-C001 | test_site_extract | 不通过 | 提取包含承试单位和地址的表格 | 未找到包含“承试单位”和“地址”的表格 | 表15-2中无“承试单位”和“地址”列 |  | 建议增加包含承试单位和地址的表格 | high
189 | 15 湿热 | title_check-C001 | title_check | 通过 | 判断章节标题是否属于DO160G试验范畴 | 湿热属于DO160G标准试验范畴 | 章节标题“15 湿热”属于DO160G第6章湿热试验范畴 |  |  | high
190 | 16 工作冲击和坠撞安全 | R-BASIC-QUALITY-C001 | R-BASIC-QUALITY | 通过 | 是否存在错别字、漏字、多字、重复词或明显标点错误 | 未发现文字错误 | 原文中未发现错别字、漏字、多字、重复词或明显标点错误。例如“冲击波形容差见图16-1”表述清晰。 |  |  | high
191 | 16 工作冲击和坠撞安全 | R-BASIC-QUALITY-C002 | R-BASIC-QUALITY | 通过 | 语句是否通顺，是否存在语序不当、语病或明显歧义 | 语句通顺，无语病 | 原文语句通顺，语义明确。例如“试验时应依据受试设备的实际机上安装方向并结合该项DO-160G第7章B类规定的要求试验开展相关工作冲击试验”虽较长但无歧义。 |  |  | high
192 | 16 工作冲击和坠撞安全 | R-BASIC-QUALITY-C003 | R-BASIC-QUALITY | 通过 | 本章节内术语、名称和称谓是否一致 | 术语一致 | 本章节内“工作冲击”、“坠撞安全冲击”、“坠撞安全持续载荷”等术语使用一致。 |  |  | high
193 | 16 工作冲击和坠撞安全 | G-1-C001 | G-1-test_unit | 不通过 | 试验项目对应的试验单位与试验地址是否完整 | 未提供试验单位和地址 | 本章节未列出任何试验单位或试验地址。表16-4为设备信息表，未包含承试单位及地址。 | 试验单位；试验地址 | 在16.4或新增小节中明确列出每个试验项目对应的试验单位名称和地址。 | high
194 | 16 工作冲击和坠撞安全 | G-10-C001 | G-10-Test equipment and certificates | 不通过 | 试验测试设备参数信息及校准证书是否完整 | 缺少校准证书信息 | 表16-4列出了设备名称、型号、技术要求/精度、校验方式，但未提供校准证书编号、有效期等关键信息。 | 校准证书编号；有效期 | 补充每台设备的校准证书编号、有效期及发证机构。 | high
195 | 16 工作冲击和坠撞安全 | G-11-C001 | G-11-auxiliary_facilities | 不通过 | 辅助设施描述是否完整 | 未描述辅助设施 | 本章节未提及任何辅助设施（如冷却系统、特殊支架等）。16.3中仅写“搭接要求：无”，未描述辅助设施。 | 辅助设施清单 | 补充试验所需的辅助设施名称、型号规格及核心参数。 | high
196 | 16 工作冲击和坠撞安全 | G-12-C001 | G-12-Analogy/similarity_analysis | 待复核 | 是否涉及类比分析/相似性分析及报告完整性 | 不涉及类比分析/相似性分析，需人工确认是否应包含 | 本章节未提及类比分析或相似性分析。 |  |  | needs_review
197 | 16 工作冲击和坠撞安全 | G-14-C001 | G-14-Cyclic/Different Surface Testing | 待复核 | 是否涉及循环/不同面试验及程序体现 | 不涉及循环/不同面试验，需人工确认 | 本章节未提及循环试验或不同面试验。 |  |  | needs_review
198 | 16 工作冲击和坠撞安全 | G-15-C001 | G-15-Test_conditions | 不通过 | 试验条件是否完整明确 | 缺少环境条件 | 表16-1、16-2、16-3给出了冲击波形、加速度、持续时间等，但未明确环境条件（温度、湿度、气压）。 | 环境温度；湿度；气压 | 补充试验室环境条件（温度、湿度、气压）或说明在标准大气条件下进行。 | high
199 | 16 工作冲击和坠撞安全 | G-16-C001 | G-16-pic_sheet | 待复核 | 图号、表号引用是否一致且存在 | 引用的图6-1不在本章节，需跨章节验证 | 本章节引用图6-1两次（“冲击的轴向图如图 6-1所示”和“持续载荷的方向定义如图 6-1所示”），但图6-1不在本章节，需确认其他章节是否存在。 | 图6-1在本章节的呈现 | 确认图6-1在其他章节存在且编号一致，或在本章节重新编号。 | medium
200 | 16 工作冲击和坠撞安全 | G-2-C001 | G-2-Project_omissions | 通过 | 检查项目是否完整（DO-160G第7章相关条目） | 检查项目完整 | 本章节包含工作冲击（7.2）、坠撞安全冲击（7.3.1）、坠撞安全持续载荷（7.3.3），与DO-160G要求一致。 |  |  | high
201 | 16 工作冲击和坠撞安全 | G-3-C001 | G-3-functional_check | 通过 | 是否包含试验前功能性能检查、QPAT检查或等效描述 | 包含QPAT检查 | 16.7.1步骤a)和d)明确要求进行QPAT1-1、QPAT2、QPAT3、QPAT4检查，步骤b)要求QPAT2-1检查。 |  |  | high
202 | 16 工作冲击和坠撞安全 | G-4-C001 | G-4-Pretest_preparation | 不通过 | 试验前准备检查是否完整明确 | 试验前准备检查不具体 | 16.6仅提及受试设备状态、安装连接、人员资质，未列出具体的检查项目清单。 | 试验前准备检查清单 | 补充详细的试验前准备检查项目，如设备状态确认、连接检查、参数设置确认等。 | high
203 | 16 工作冲击和坠撞安全 | G-5-C001 | G-5-mode | 不通过 | 功能模式检查是否完整明确 | 功能模式检查描述不完整 | 16.7中要求受试设备处于工作状态1或2，但未明确功能模式检查的具体步骤和判定标准。 | 功能模式检查步骤；判定标准 | 明确功能模式检查的检查项目、检查方法及合格判据。 | high
204 | 16 工作冲击和坠撞安全 | G-9-C001 | G-9-EUT_supplier | 不通过 | EUT供应商件号是否完整明确 | 未直接提供件号 | 16.3仅写“详细构型见6.1节”，未在本章节直接给出件号。 | EUT供应商件号 | 在本章节明确列出受试设备的供应商件号，或直接引用6.1节中的具体件号。 | high
205 | 16 工作冲击和坠撞安全 | item_type-C001 | item_type | 待复核 | 提取包含试验项目和试验类别的表格 | 未找到符合要求的表格，需人工判断是否应存在 | 本章节表格（表16-1、16-2、16-3）未包含“试验项目”和“试验类别”列。 |  |  | needs_review
206 | 16 工作冲击和坠撞安全 | project_check-C001 | project_check | 待复核 | 核查试验项目清单是否出现在章节中 | 缺少输入清单 | 未提供试验项目清单，无法执行核查。 | 试验项目清单 | 提供待核查的试验项目清单。 | needs_review
207 | 16 工作冲击和坠撞安全 | test_site_extract-C001 | test_site_extract | 待复核 | 提取包含承试单位和地址的表格 | 未找到相关表格 | 本章节无包含“承试单位”和“地址”的表格。 |  |  | needs_review
208 | 16 工作冲击和坠撞安全 | title_check-C001 | title_check | 通过 | 章节标题是否属于DO160G试验范畴 | 标题符合DO160G试验范畴 | 章节标题“16 工作冲击和坠撞安全”对应DO-160G第7章，属于冲击和坠撞安全试验范畴。 |  |  | high
209 | 17 振动 | R-BASIC-QUALITY-C001 | R-BASIC-QUALITY | 通过 | 是否存在错别字、漏字、多字、重复词或明显标点错误 | 未发现错别字、漏字、多字、重复词或明显标点错误 | 全文未发现错别字、漏字、多字、重复词或明显标点错误 |  |  | high
210 | 17 振动 | R-BASIC-QUALITY-C002 | R-BASIC-QUALITY | 通过 | 语句是否通顺，是否存在语序不当、语病或明显歧义 | 语句通顺、语义明确 | 全文语句通顺，语义明确，未发现语序不当、语病或明显歧义 |  |  | high
211 | 17 振动 | R-BASIC-QUALITY-C003 | R-BASIC-QUALITY | 通过 | 本章节内术语、名称和称谓是否一致 | 术语、名称和称谓保持一致 | 本章节内“受试设备”、“E/ISI-2集成式备用仪表”、“陪试设备”等术语使用一致 |  |  | high
212 | 17 振动 | G-1-test_unit-C001 | G-1-test_unit | 不通过 | 试验项目对应的试验单位与试验地址是否完整 | 未找到试验单位与试验地址信息 | 本章节未提供试验单位与试验地址信息 | 试验单位；试验地址 | 建议补充试验单位与试验地址信息 | high
213 | 17 振动 | G-10-Test equipment and certificates-C001 | G-10-Test equipment and certificates | 不通过 | 试验测试设备参数信息及校准证书是否完整、明确 | 部分设备校验方式缺失 | 表17-3列出了设备名称、型号、技术要求/精度、校验方式，但加速度传感器（序号5）和数字式振动控制器（序号6）的校验方式未填写 | 加速度传感器校验方式；数字式振动控制器校验方式 | 补充加速度传感器和数字式振动控制器的校验方式 | high
214 | 17 振动 | G-11-auxiliary_facilities-C001 | G-11-auxiliary_facilities | 不通过 | 辅助设施描述是否完整、明确 | 未找到辅助设施相关描述 | 本章节未明确提及辅助设施（如冷却系统、液压源等） | 辅助设施描述 | 建议补充试验所需的辅助设施信息 | high
215 | 17 振动 | G-12-Analogy/similarity_analysis-C001 | G-12-Analogy/similarity_analysis | 通过 | 是否采用类比分析/相似性分析，若有则分析报告是否完整 | 不涉及类比分析/相似性分析 | 本章节未提及类比分析或相似性分析 |  |  | high
216 | 17 振动 | G-14-Cyclic/Different Surface Testing-C001 | G-14-Cyclic/Different Surface Testing | 通过 | 是否涉及循环/不同面试验，若涉及则在试验程序中是否体现 | 涉及不同面试验，且在试验程序中明确体现 | 17.7.1、17.7.2、17.7.3中均明确进行三个正交轴向的试验，并规定了换向步骤 |  |  | high
217 | 17 振动 | G-15-Test_conditions-C001 | G-15-Test_conditions | 通过 | 试验条件是否明确、完整 | 试验条件已明确给出 | 17.2节给出了标准振动、强化振动、短时高量值振动的试验曲线和条件表 |  |  | high
218 | 17 振动 | G-16-pic_sheet-C001 | G-16-pic_sheet | 通过 | 图号、表号引用是否一致、完整 | 图号、表号引用正确 | 本章节引用了图17-1、17-2、17-3、17-4、17-5，表17-1、17-2、17-3，均存在且编号一致 |  |  | high
219 | 17 振动 | G-2-Project_omissions-C001 | G-2-Project_omissions | 通过 | 检查项目是否完整，是否存在项目缺漏 | 检查项目完整 | 本章节涉及标准振动、强化振动、短时高量值振动，均对应DO-160G第8章S类、R类、H类要求 |  |  | high
220 | 17 振动 | G-3-functional_check-C001 | G-3-functional_check | 通过 | 是否包含试验前功能性能检查、QPAT检查或等效描述 | 包含试验前QPAT检查 | 17.7.1 a)中明确要求进行QPAT1-1、QPAT2、QPAT3和QPAT4检查 |  |  | high
221 | 17 振动 | G-4-Pretest_preparation-C001 | G-4-Pretest_preparation | 通过 | 试验前准备检查是否完整、明确 | 试验前准备检查完整 | 17.6节明确了受试设备状态、安装连接、人员资质等要求 |  |  | high
222 | 17 振动 | G-5-mode-C001 | G-5-mode | 通过 | 功能模式检查是否完整、明确 | 功能模式检查完整 | 17.3节给出了工作状态描述（工作状态1、工作状态2），17.7节中明确了各试验步骤下的工作状态 |  |  | high
223 | 17 振动 | G-9-EUT_supplier-C001 | G-9-EUT_supplier | 不通过 | EUT供应商件号是否完整、明确 | 受试设备件号未明确给出，仅以“xxxxx”占位 | 17.3节中受试设备件号未明确给出，但引用6.1节表6-1，表6-1中件号为“xxxxx” | 受试设备件号 | 建议补充受试设备的具体件号 | high
224 | 17 振动 | item_type-C001 | item_type | 通过 | 提取试验项目和试验类别 | 试验项目和类别已明确 | 17.2节中明确标准振动（S类）、强化振动（R类）、短时高量值振动（H类） |  |  | high
225 | 17 振动 | project_check-C001 | project_check | 通过 | 核查试验项目是否出现及类别是否一致 | 试验项目出现且类别一致 | 标准振动（S类）、强化振动（R类）、短时高量值振动（H类）均出现且类别明确 |  |  | high
226 | 17 振动 | test_site_extract-C001 | test_site_extract | 不通过 | 提取包含承试单位和地址的表格 | 未找到符合条件的表格 | 本章节未提供包含承试单位和地址的表格 |  | 建议补充承试单位和地址信息 | high
227 | 17 振动 | title_check-C001 | title_check | 通过 | 判断章节标题是否属于DO160G试验范畴 | 属于DO160G试验范畴 | 章节标题“17 振动”属于DO160G第8章振动试验范畴 |  |  | high
228 | 18 防水 | R-BASIC-QUALITY-C001 | R-BASIC-QUALITY | 通过 | 是否存在错别字、漏字、多字、重复词或明显标点错误 | 原文无此类问题 | 未发现错别字、漏字、多字、重复词或明显标点错误 |  |  | high
229 | 18 防水 | R-BASIC-QUALITY-C002 | R-BASIC-QUALITY | 通过 | 语句是否通顺，是否存在语序不当、语病或明显歧义 | 未发现语序不当、语病或明显歧义 | 语句通顺，语义明确 |  |  | high
230 | 18 防水 | R-BASIC-QUALITY-C003 | R-BASIC-QUALITY | 通过 | 本章节内术语、名称和称谓是否一致 | 术语一致 | 术语如“受试设备”、“陪试设备”、“工作状态1”等前后一致 |  |  | high
231 | 18 防水 | G-1-test_unit-C001 | G-1-test_unit | 不通过 | 试验项目对应的试验单位与试验地址是否完整 | 未列出试验单位和地址 | 本章未提及承试单位和地址，表18-1及全文均无相关信息 | 承试单位；地址 | 补充防水试验的承试单位及地址 | high
232 | 18 防水 | G-10-Test equipment and certificates-C001 | G-10-Test equipment and certificates | 不通过 | 试验测试设备参数信息及校准证书是否完整 | 设备参数信息不完整，校准证书缺失 | 表18-1中第6项“高低温湿热试验箱”校验方式为空，且全文未提及校准证书 | 高低温湿热试验箱校验方式；校准证书信息 | 补充高低温湿热试验箱的校验方式，并说明校准证书情况 | high
233 | 18 防水 | G-11-auxiliary_facilities-C001 | G-11-auxiliary_facilities | 待复核 | 辅助设施描述是否完整、明确 | 辅助设施描述不明确，需人工判断是否已涵盖 | 本章未单独列出辅助设施，但试验设备表已包含相关设备，陪试设备引用6.5节 |  | 建议明确辅助设施清单或确认试验设备表已覆盖 | needs_review
234 | 18 防水 | G-12-Analogy/similarity_analysis-C001 | G-12-Analogy/similarity_analysis | 待复核 | 是否涉及类比分析/相似性分析及报告完整性 | 不涉及类比分析/相似性分析 | 本章未提及类比分析或相似性分析 |  |  | needs_review
235 | 18 防水 | G-14-Cyclic/Different Surface Testing-C001 | G-14-Cyclic/Different Surface Testing | 待复核 | 是否涉及循环/不同面试验及程序体现 | 不涉及循环/不同面试验 | 试验程序c)仅提及顶面滴水，未涉及循环或不同面 |  |  | needs_review
236 | 18 防水 | G-15-Test_conditions-C001 | G-15-Test_conditions | 通过 | 试验条件是否明确且在小节中有对应描述 | 试验条件明确 | 18.7试验程序明确温度、流量、时间等条件 |  |  | high
237 | 18 防水 | G-16-pic_sheet-C001 | G-16-pic_sheet | 通过 | 图号、表号引用是否一致、顺序合理 | 图表引用无误 | 表18-1、图18-1至18-3引用正确，编号顺序合理 |  |  | high
238 | 18 防水 | G-2-Project_omissions-C001 | G-2-Project_omissions | 待复核 | 检查项目是否完整（DO-160G条目） | 不适用所列检查项目，需人工确认是否遗漏 | 本章为防水试验，未涉及所列DO-160G条目（温度、高度、振动等） |  |  | needs_review
239 | 18 防水 | G-3-functional_check-C001 | G-3-functional_check | 通过 | 是否包含试验前功能性能检查、QPAT检查或等效描述 | 包含QPAT检查 | 18.7 a)明确要求按12.2章节表12-2进行QPAT检查 |  |  | high
240 | 18 防水 | G-4-Pretest_preparation-C001 | G-4-Pretest_preparation | 通过 | 试验前准备检查是否完整、明确 | 试验前准备检查完整 | 18.6节包含试验件状态、安装连接、人员资质等要求 |  |  | high
241 | 18 防水 | G-5-mode-C001 | G-5-mode | 通过 | 功能模式检查是否完整、明确 | 功能模式有描述 | 18.3引用6.4节工作状态，18.7使用工作状态1 |  |  | high
242 | 18 防水 | G-9-EUT_supplier-C001 | G-9-EUT_supplier | 不通过 | EUT供应商件号是否完整、明确 | 件号未明确给出 | 18.3引用6.1节，表6-1件号为占位符“xxxxx” | 实际件号 | 补充受试设备E/ISI-2集成式备用仪表的实际件号 | high
243 | 18 防水 | item_type-C001 | item_type | 待复核 | 提取表格中试验项目及类别 | 未找到相关表格 | 本章无包含试验项目和类别的表格 |  |  | needs_review
244 | 18 防水 | project_check-C001 | project_check | 待复核 | 核查试验项目是否出现及类别一致性 | 无法进行项目核查 | 本章未提供预期类别清单 |  |  | needs_review
245 | 18 防水 | test_site_extract-C001 | test_site_extract | 待复核 | 提取包含承试单位和地址的表格 | 未找到符合条件的表格 | 本章无此类表格 |  |  | needs_review
246 | 18 防水 | title_check-C001 | title_check | 通过 | 章节标题是否属于DO160G试验范畴 | 符合条件 | 标题“18 防水”属于DO-160G防水性试验范畴 |  |  | high
247 | 19 流体敏感性 | R-BASIC-QUALITY-C001 | R-BASIC-QUALITY | 通过 | 是否存在错别字、漏字、多字、重复词或明显标点错误？ | 未发现错别字、漏字、多字、重复词或明显标点错误 | 通读全文，文字正确，未发现错别字、漏字等 |  |  | high
248 | 19 流体敏感性 | R-BASIC-QUALITY-C002 | R-BASIC-QUALITY | 通过 | 语句是否通顺，是否存在语序不当、语病或明显歧义？ | 语句通顺，语义明确，不存在语序不当、语病或明显歧义 | 例如'确定受试设备结构中所用材料受到流体污染时能否承受流体的有害侵蚀。'语句通顺 |  |  | high
249 | 19 流体敏感性 | R-BASIC-QUALITY-C003 | R-BASIC-QUALITY | 通过 | 本章节内术语、名称和称谓是否一致？ | 本章节内相同对象的术语、名称和称谓保持一致 | 全文统一使用'受试设备'、'陪试设备'、'试验设备'等 |  |  | high
250 | 19 流体敏感性 | G-1-test_unit-C001 | G-1-test_unit | 待复核 | 试验项目对应的试验单位和地址是否完整？ | 本章节未列出试验项目表格，无法检查试验单位和地址，转人工复核 | 本章节无试验项目表格 |  |  | needs_review
251 | 19 流体敏感性 | G-10-Test equipment and certificates-C001 | G-10-Test equipment and certificates | 不通过 | 试验测试设备参数信息及校准证书是否完整？ | 校准证书信息缺失，仅标注'设备校验'或'合格证'，未提供证书编号和有效期 | 表19-2中校验方式列仅写'设备校验'或'合格证' | 校准证书编号；有效期 | 补充每台设备的校准证书编号和有效期 | high
252 | 19 流体敏感性 | G-11-auxiliary_facilities-C001 | G-11-auxiliary_facilities | 不通过 | 辅助设施描述是否完整？ | 陪试设备信息未在本章节详细列出，仅引用6.5节 | 19.3节写'陪试设备：详见6.5节' | 陪试设备详细信息 | 在本章节明确列出陪试设备的名称、件号、数量等关键信息 | high
253 | 19 流体敏感性 | G-12-Analogy/similarity_analysis-C001 | G-12-Analogy/similarity_analysis | 通过 | 是否涉及类比分析/相似性分析？ | 本章节未使用类比分析/相似性分析 | 全文未提及类比分析或相似性分析 |  |  | high
254 | 19 流体敏感性 | G-14-Cyclic/Different Surface Testing-C001 | G-14-Cyclic/Different Surface Testing | 通过 | 循环/不同面试验是否在试验程序中体现并明确循环时机？ | 试验程序明确写了3个24h循环，循环时机明确 | 19.7节d)重复步骤b）～步骤c），共3个24h循环 |  |  | high
255 | 19 流体敏感性 | G-15-Test_conditions-C001 | G-15-Test_conditions | 通过 | 试验条件是否明确？ | 试验条件基本明确，包括流体温度、干燥温度、温度变化速率等 | 表19-1给出污染流体温度23℃，19.7节给出干燥温度65℃，温度变化速率3℃/min |  |  | high
256 | 19 流体敏感性 | G-16-pic_sheet-C001 | G-16-pic_sheet | 通过 | 图号、表号引用是否一致？ | 图号表号编号合理，引用正确 | 表19-1、表19-2，图19-1、图19-2，引用一致 |  |  | high
257 | 19 流体敏感性 | G-2-Project_omissions-C001 | G-2-Project_omissions | 待复核 | 检查项目是否完整？ | 本章节为流体敏感性试验，规则给出的检查项目清单（DO-160G条目）不适用于本章节，转人工复核 | 规则清单中的检查项目为温度和高度等，不包含流体敏感性 |  |  | needs_review
258 | 19 流体敏感性 | G-3-functional_check-C001 | G-3-functional_check | 通过 | 是否包含试验前功能性能检查、QPAT检查？ | 本章节包含QPAT检查描述 | 19.6节和19.7节多次提到QPAT检查 |  |  | high
259 | 19 流体敏感性 | G-4-Pretest_preparation-C001 | G-4-Pretest_preparation | 通过 | 试验前准备检查是否完整？ | 有试验前准备描述 | 19.6节制造符合性要求，19.7节开头试验环境搭建检查 |  |  | high
260 | 19 流体敏感性 | G-5-mode-C001 | G-5-mode | 待复核 | 功能模式检查是否完整？ | 本章节仅提到工作状态1，未列出所有工作模式，但引用章节6.4有详细描述，转人工复核 | 19.7节b)使受试设备处于工作状态1 |  | 建议在本章节明确列出所有工作模式 | needs_review
261 | 19 流体敏感性 | G-9-EUT_supplier-C001 | G-9-EUT_supplier | 不通过 | EUT供应商件号是否完整？ | 受试设备件号未在本章节明确给出 | 19.3节仅写'受试设备：E/ISI-2集成式备用仪表，详细构型见6.1节'，未直接给出件号 | 受试设备件号 | 在本章节补充受试设备件号 | high
262 | 19 流体敏感性 | item_type-C001 | item_type | 通过 | 提取试验项目和试验类别 | 本章节无试验项目表格，无需提取 | 未找到包含试验项目和类别的表格 |  |  | high
263 | 19 流体敏感性 | project_check-C001 | project_check | 待复核 | 核查试验项目清单 | 未提供试验项目清单，无法核查 | 本章节无试验项目清单 |  |  | needs_review
264 | 19 流体敏感性 | test_site_extract-C001 | test_site_extract | 通过 | 提取包含承试单位和地址的表格 | 未找到符合条件的表格 | 本章节无包含承试单位和地址的表格 |  |  | high
265 | 19 流体敏感性 | title_check-C001 | title_check | 通过 | 章节标题是否属于DO160G试验范畴 | 标题'19 流体敏感性'属于DO160G第11章流体敏感性试验范畴 | 标题为'19 流体敏感性' |  |  | high
266 | 20 霉菌 | R-BASIC-QUALITY-C001 | R-BASIC-QUALITY | 通过 | 是否存在错别字、漏字、多字、重复词或明显标点错误 | 未发现文字错误 | 原文未发现错别字、漏字、多字、重复词或明显标点错误 |  |  | high
267 | 20 霉菌 | R-BASIC-QUALITY-C002 | R-BASIC-QUALITY | 通过 | 语句是否通顺，是否存在语序不当、语病或明显歧义 | 语句通顺，无语病或歧义 | 原文语句通顺，语义明确 |  |  | high
268 | 20 霉菌 | R-BASIC-QUALITY-C003 | R-BASIC-QUALITY | 通过 | 本章节内术语、名称和称谓是否一致 | 术语一致 | 受试设备统一称为“E/ISI-2集成式备用仪表”，其他术语如“霉菌试验箱”等一致 |  |  | high
269 | 20 霉菌 | G-1-C001 | G-1-test_unit | 不通过 | 试验项目对应的试验单位与试验地址是否完整 | 未列出试验单位和地址 | 表20-3及章节中未列出试验单位和地址 | 试验单位；试验地址 | 补充试验单位和地址 | high
270 | 20 霉菌 | G-10-C001 | G-10-Test equipment and certificates | 不通过 | 试验测试设备参数信息及校准证书是否完整 | 缺少校准证书信息 | 表20-3中校验方式为“设备校验”，未提供校准证书编号、有效期等 | 校准证书信息 | 补充校准证书编号、有效期等 | high
271 | 20 霉菌 | G-11-C001 | G-11-auxiliary_facilities | 不通过 | 辅助设施描述是否完整 | 未明确列出辅助设施信息 | 20.3节仅写“陪试设备：详见6.5节”，未提供具体名称、型号等 | 辅助设施详细信息 | 补充陪试设备的具体信息 | high
272 | 20 霉菌 | G-12-C001 | G-12-Analogy/similarity_analysis | 通过 | 是否涉及类比分析/相似性分析及报告完整性 | 不涉及类比分析/相似性分析 | 全文未提及类比分析/相似性分析 |  |  | high
273 | 20 霉菌 | G-14-C001 | G-14-Cyclic/Different Surface Testing | 通过 | 是否涉及循环/不同面试验及在试验程序中体现 | 不涉及循环/不同面试验 | 试验程序未提及循环或不同面试验 |  |  | high
274 | 20 霉菌 | G-15-C001 | G-15-Test_conditions | 通过 | 试验条件是否明确完整 | 试验条件明确 | 表20-1及20.7节明确列出试验周期、温度、湿度、菌种等条件 |  |  | high
275 | 20 霉菌 | G-16-C001 | G-16-pic_sheet | 通过 | 图号、表号引用是否一致 | 图号表号引用一致 | 图20-1、20-2，表20-1至20-4编号顺序合理，引用一致 |  |  | high
276 | 20 霉菌 | G-2-C001 | G-2-Project_omissions | 通过 | 检查项目是否完整，是否存在缺漏 | 不涉及所列项目，无缺失 | 本章节为霉菌试验，未出现所列DO-160G项目（如低温、高温等） |  |  | high
277 | 20 霉菌 | G-3-C001 | G-3-functional_check | 通过 | 是否包含试验前功能性能检查、QPAT检查或等效描述 | 包含等效描述（产品验收测试） | 20.6节“确定受试设备按照12.1要求完成了产品验收测试” |  |  | high
278 | 20 霉菌 | G-4-C001 | G-4-Pretest_preparation | 通过 | 试验前准备检查是否完整明确 | 包含试验前准备描述 | 20.6节制造符合性要求，20.7节初始布置、预处理等 |  |  | high
279 | 20 霉菌 | G-5-C001 | G-5-mode | 不通过 | 是否包含功能模式检查描述 | 未明确包含功能模式检查 | 20.3节仅引用工作状态，试验程序未提及功能模式检查 | 功能模式检查描述 | 在试验程序中补充功能模式检查步骤 | high
280 | 20 霉菌 | G-9-C001 | G-9-EUT_supplier | 不通过 | EUT供应商件号是否完整明确 | 当前章节未直接列出件号 | 20.3节仅写“详细构型见6.1节”，未直接给出件号 | EUT供应商件号 | 在20.3节中直接列出件号 | high
281 | 20 霉菌 | item_type-C001 | item_type | 待复核 | 提取表格中的试验项目和试验类别 | 未找到包含试验项目和类别的表格，但文字描述中有 | 表20-1为试验条件，非项目表；文字描述中有“霉菌试验”和“F类” |  | 建议在表格中明确列出试验项目及类别 | needs_review
282 | 20 霉菌 | project_check-C001 | project_check | 待复核 | 核查试验项目清单中的项目是否出现在章节中 | 缺少清单，无法核查 | 未提供试验项目清单 | 试验项目清单 | 提供试验项目清单 | needs_review
283 | 20 霉菌 | test_site_extract-C001 | test_site_extract | 通过 | 提取包含承试单位和地址的表格 | 未找到符合条件的表格 | 章节中无此类表格 |  |  | high
284 | 20 霉菌 | title_check-C001 | title_check | 通过 | 章节标题是否属于DO160G试验相关章节 | 属于DO160G试验范畴 | 标题“20 霉菌”对应DO160G第13章霉菌试验 |  |  | high
285 | 21 防火，可燃性 | G-1-C001 | G-1-test_unit | 待复核 | 试验项目对应的试验单位与试验地址是否完整 | 未找到试验项目表格，前置条件不明确，需人工复核 | 本章节未提供包含试验项目的表格，无法判断试验单位与地址 |  |  | needs_review
286 | 21 防火，可燃性 | G-10-C001 | G-10-Test equipment and certificates | 不通过 | 试验测试设备参数信息及校准证书是否完整 | 设备参数信息存在，但校准证书信息缺失 | 表21-3中校验方式仅写“设备校验”，未提供校准证书编号、有效期等关键信息 | 校准证书编号；有效期 | 补充每台设备的校准证书编号及有效期 | high
287 | 21 防火，可燃性 | G-11-C001 | G-11-auxiliary_facilities | 通过 | 辅助设施描述是否完整 | 无陪试设备，辅助设施描述完整 | 原文明确写“陪试设备：无” |  |  | high
288 | 21 防火，可燃性 | G-12-C001 | G-12-Analogy/similarity_analysis | 待复核 | 类比分析/相似性分析报告是否完整 | 原文提及相似性分析但未明确是否采用，需人工确认 | 原文21.3中写“（相似性分析是否可以采用）”，为疑问句，未明确采用 |  |  | needs_review
289 | 21 防火，可燃性 | G-14-C001 | G-14-Cyclic/Different Surface Testing | 通过 | 循环/不同面试验是否在试验程序中体现 | 不涉及循环/不同面试验 | 本章节为防火可燃性试验，未涉及循环/不同面试验描述 |  |  | high
290 | 21 防火，可燃性 | G-15-C001 | G-15-Test_conditions | 通过 | 试验条件是否完整明确 | 试验条件已明确列出 | 表21-1给出火焰高度、高出燃烧器顶端平面、火焰施加时间；21.7给出预处理温湿度条件 |  |  | high
291 | 21 防火，可燃性 | G-16-C001 | G-16-pic_sheet | 通过 | 图号、表号引用是否一致 | 图表编号与引用一致，无跳号、重复 | 图21-1、图21-2、表21-1、表21-2、表21-3均在正文中被正确引用 |  |  | high
292 | 21 防火，可燃性 | G-2-C001 | G-2-Project_omissions | 待复核 | 检查项目是否完整（按DO-160G清单） | 规则清单不适用于本章节，需人工判断是否需补充其他检查项目 | 本章节为防火可燃性试验，规则清单中未包含该试验项目 |  |  | needs_review
293 | 21 防火，可燃性 | G-3-C001 | G-3-functional_check | 通过 | 是否包含试验前功能性能检查/QPAT检查 | 存在等效的QPAT描述 | 21.6中写“确定试验件按照12.1要求完成了产品验收测试” |  |  | high
294 | 21 防火，可燃性 | G-4-C001 | G-4-Pretest_preparation | 通过 | 试验前准备检查是否完整 | 试验前准备检查描述完整 | 21.6包含试验件状态、安装连接、人员资质要求；21.7开头有参数确认 |  |  | high
295 | 21 防火，可燃性 | G-5-C001 | G-5-mode | 不通过 | 是否包含功能模式检查描述 | 未找到功能模式检查相关描述 | 21.3仅写“工作状态：详见6.4节”，未在21.6或21.7中明确功能模式检查 | 功能模式检查描述 | 在试验程序或试验前准备中补充功能模式检查步骤 | high
296 | 21 防火，可燃性 | G-9-C001 | G-9-EUT_supplier | 不通过 | EUT供应商件号是否完整 | 未提供EUT供应商件号 | 21.3受试设备描述及表21-2样件清单中均未提供供应商件号 | EUT供应商件号 | 补充受试设备E/ISI-2集成式备用仪表的供应商件号 | high
297 | 21 防火，可燃性 | R-BASIC-QUALITY-C001 | R-BASIC-QUALITY | 通过 | 是否存在错别字、漏字、多字、重复词或明显标点错误 | 未发现文字错误 | 全文未发现明显错别字、漏字、多字、重复词或标点错误 |  |  | high
298 | 21 防火，可燃性 | R-BASIC-QUALITY-C002 | R-BASIC-QUALITY | 通过 | 语句是否通顺，是否存在语序不当、语病或明显歧义 | 语句通顺，无语病或歧义 | 21.7试验程序语句通顺，语义明确 |  |  | high
299 | 21 防火，可燃性 | R-BASIC-QUALITY-C003 | R-BASIC-QUALITY | 不通过 | 本章节内术语、名称和称谓是否一致 | 同一对象（受试样件）在21.7中同时使用“受试样件”和“样件”，术语不一致 | 21.7中混用“受试样件”、“样件”、“试验样品”、“材料样品”指代不同对象，但“受试样件”与“样件”交替出现 |  | 统一使用“受试样件”或“样件”，避免混用 | high
300 | 21 防火，可燃性 | item_type-C001 | item_type | 通过 | 提取试验项目和试验类别 | 未找到相关表格 | 本章节无包含试验项目和试验类别的表格 |  |  | high
301 | 21 防火，可燃性 | project_check-C001 | project_check | 待复核 | 核查试验项目清单是否完整 | 无试验项目清单可供核查 | 本章节未提供试验项目清单 |  |  | needs_review
302 | 21 防火，可燃性 | test_site_extract-C001 | test_site_extract | 通过 | 抽取包含承试单位和地址的表格 | 未找到符合条件的表格 | 本章节无包含承试单位和地址的表格 |  |  | high
303 | 21 防火，可燃性 | title_check-C001 | title_check | 通过 | 章节标题是否属于DO160G试验范畴 | 属于DO160G试验范畴 | 标题“21 防火，可燃性”对应DO160G第26章 |  |  | high
304 | 23 风车 | R-BASIC-QUALITY-C001 | R-BASIC-QUALITY | 通过 | 是否存在错别字、漏字、多字、重复词或明显标点错误 | 未发现错别字、漏字等 | 全文阅读未发现明显文字错误 |  |  | high
305 | 23 风车 | R-BASIC-QUALITY-C002 | R-BASIC-QUALITY | 通过 | 语句是否通顺，是否存在语序不当、语病或明显歧义 | 语句通顺，语义明确 | 例如23.7试验程序描述清晰 |  |  | high
306 | 23 风车 | R-BASIC-QUALITY-C003 | R-BASIC-QUALITY | 通过 | 本章节内术语、名称和称谓是否一致 | 术语一致 | 全文使用'受试设备'、'陪试设备'、'QPAT'等一致 |  |  | high
307 | 23 风车 | G-1-test_unit-C001 | G-1-test_unit | 不通过 | 试验项目对应的试验单位和地址是否完整 | 本章节未列出试验单位和地址 | 本章节无承试单位和地址信息 | 试验单位；试验地址 | 在章节中补充试验单位名称和地址 | high
308 | 23 风车 | G-10-Test equipment and certificates-C001 | G-10-Test equipment and certificates | 不通过 | 试验测试设备参数信息及校准证书是否完整 | 设备参数信息基本完整，但缺少校准证书信息 | 表23-2中校验方式仅写'设备校验'，未提供校准证书编号或有效期 | 校准证书信息 | 补充各设备的校准证书或说明校准状态 | high
309 | 23 风车 | G-11-auxiliary_facilities-C001 | G-11-auxiliary_facilities | 不通过 | 辅助设施描述是否完整 | 未提及辅助设施 | 本章节无辅助设施描述 | 辅助设施信息 | 补充试验所需的辅助设施（如试验台、夹具等）信息 | high
310 | 23 风车 | G-12-Analogy/similarity_analysis-C001 | G-12-Analogy/similarity_analysis | 通过 | 是否涉及类比分析/相似性分析 | 本章节不涉及类比分析/相似性分析 | 未找到相关描述 |  |  | high
311 | 23 风车 | G-14-Cyclic/Different Surface Testing-C001 | G-14-Cyclic/Different Surface Testing | 通过 | 是否涉及循环/不同面试验 | 本章节不涉及循环/不同面试验 | 未找到相关描述 |  |  | high
312 | 23 风车 | G-15-Test_conditions-C001 | G-15-Test_conditions | 通过 | 试验条件是否明确完整 | 试验条件在表23-1中明确给出 | 表23-1列出了每轴向时间、扫频率、加速度量值、频率范围 |  |  | high
313 | 23 风车 | G-16-pic_sheet-C001 | G-16-pic_sheet | 待复核 | 图号、表号引用是否一致且存在 | 引用了图16-2，但当前章节未提供该图，需确认全文是否存在 | 原文：'安装方向如图 16-2所示。' |  | 确认图16-2在文档中存在 | needs_review
314 | 23 风车 | G-2-Project_omissions-C001 | G-2-Project_omissions | 通过 | 检查项目是否完整，无缺漏 | 本章节仅涉及风车试验一个项目，试验条件完整，未发现缺漏 | 表23-1和23.7试验程序覆盖了风车试验要求 |  |  | high
315 | 23 风车 | G-3-functional_check-C001 | G-3-functional_check | 通过 | 是否包含试验前功能性能检查或QPAT检查 | 试验程序a)和试验判据中明确要求进行QPAT检查 | 23.7 a) '按12.2章节表12-2要求进行QPAT1-1、QPAT2、QPAT3和QPAT4检查' |  |  | high
316 | 23 风车 | G-4-Pretest_preparation-C001 | G-4-Pretest_preparation | 通过 | 试验前准备检查是否完整 | 23.6节和23.7节包含了受试设备状态确认、安装连接、人员资质和参数设置确认 | 23.6 '受试设备状态应满足...'，23.7 '试验人员应在试验环境搭建完成后予以检查确认试验参数设置' |  |  | high
317 | 23 风车 | G-5-mode-C001 | G-5-mode | 通过 | 功能模式检查是否完整 | 23.7 b)明确要求受试设备处于工作状态2，且工作状态在6.4节定义 | 23.7 b) '使受试设备处于工作状态2' |  |  | high
318 | 23 风车 | G-9-EUT_supplier-C001 | G-9-EUT_supplier | 通过 | EUT供应商件号是否完整 | 受试设备件号在引用章节6.1表6-1中给出，本章节引用了6.1节 | 23.3 '详细构型见6.1节受试设备构型状态'，6.1节表6-1有件号xxxxx |  |  | high
319 | 23 风车 | item_type-C001 | item_type | 通过 | 提取表格中的试验项目和试验类别 | 本章节无包含试验项目和类别的表格，提取结果为空 | 未找到符合条件的表格 |  |  | high
320 | 23 风车 | project_check-C001 | project_check | 待复核 | 核查试验项目是否出现在章节中并核对类别 | 本章节未提供试验项目清单，无法进行核查 | 无试验项目清单 |  | 需提供试验项目清单以进行核查 | needs_review
321 | 23 风车 | test_site_extract-C001 | test_site_extract | 通过 | 提取包含承试单位和地址的表格 | 本章节无包含承试单位和地址的表格 | 未找到符合条件的表格 |  |  | high
322 | 23 风车 | title_check-C001 | title_check | 通过 | 判断章节标题是否属于DO160G试验范畴 | 标题'23 风车'属于DO160G振动-声频（含风车试验）范畴 | 章节标题'23 风车' |  |  | high
323 | 25 试验的终止与恢复处理 | R-BASIC-QUALITY-C001 | R-BASIC-QUALITY | 通过 | 是否存在错别字、漏字、多字、重复词或明显标点错误 | 未发现错别字、漏字、多字、重复词或明显标点错误 | 原文无错别字、漏字、多字、重复词或明显标点错误 |  |  | high
324 | 25 试验的终止与恢复处理 | R-BASIC-QUALITY-C002 | R-BASIC-QUALITY | 通过 | 语句是否通顺，是否存在语序不当、语病或明显歧义 | 语句通顺，不存在语序不当、语病或明显歧义 | 原文语句通顺，语义明确 |  |  | high
325 | 25 试验的终止与恢复处理 | R-BASIC-QUALITY-C003 | R-BASIC-QUALITY | 通过 | 本章节内术语、名称和称谓是否一致 | 术语、名称和称谓保持一致 | 本章节内术语一致，如“试验终止”“试验恢复”“承试单位”等 |  |  | high
326 | 25 试验的终止与恢复处理 | G-1-test_unit-C001 | G-1-test_unit | 待复核 | 试验项目对应的试验单位与试验地址是否完整 | 本章节不涉及试验项目表格，无试验单位与地址信息，前置条件不成立 | 章节内容为试验终止与恢复处理，无试验项目表格 |  |  | needs_review
327 | 25 试验的终止与恢复处理 | G-10-Test equipment and certificates-C001 | G-10-Test equipment and certificates | 待复核 | 试验测试设备参数信息及校准证书是否完整、明确 | 本章节不涉及试验测试设备参数信息及校准证书 | 章节内容无设备描述 |  |  | needs_review
328 | 25 试验的终止与恢复处理 | G-11-auxiliary_facilities-C001 | G-11-auxiliary_facilities | 待复核 | 辅助设施描述是否完整、明确 | 本章节不涉及辅助设施 | 章节内容无辅助设施描述 |  |  | needs_review
329 | 25 试验的终止与恢复处理 | G-12-Analogy/similarity_analysis-C001 | G-12-Analogy/similarity_analysis | 待复核 | 类比分析/相似性分析报告是否完整、明确 | 本章节不涉及类比分析/相似性分析 | 章节内容无相关分析描述 |  |  | needs_review
330 | 25 试验的终止与恢复处理 | G-14-Cyclic/Different Surface Testing-C001 | G-14-Cyclic/Different Surface Testing | 待复核 | 循环/不同面试验是否在试验程序中体现并明确试验循环时机 | 本章节不涉及循环/不同面试验 | 章节内容无相关描述 |  |  | needs_review
331 | 25 试验的终止与恢复处理 | G-15-Test_conditions-C001 | G-15-Test_conditions | 待复核 | 试验条件是否完整、明确 | 本章节不涉及试验条件 | 章节内容无试验条件描述 |  |  | needs_review
332 | 25 试验的终止与恢复处理 | G-16-pic_sheet-C001 | G-16-pic_sheet | 待复核 | 图号、表号引用是否一致、完整 | 本章节不涉及图号、表号引用 | 章节内容无图或表 |  |  | needs_review
333 | 25 试验的终止与恢复处理 | G-2-Project_omissions-C001 | G-2-Project_omissions | 待复核 | 检查项目是否完整，是否存在项目缺漏 | 本章节不涉及检查项目 | 章节内容无检查项目清单 |  |  | needs_review
334 | 25 试验的终止与恢复处理 | G-3-functional_check-C001 | G-3-functional_check | 待复核 | 是否存在试验前功能性能检查、QPAT检查或等效描述 | 本章节不涉及试验前功能性能检查 | 章节内容为试验终止与恢复，非试验前 |  |  | needs_review
335 | 25 试验的终止与恢复处理 | G-4-Pretest_preparation-C001 | G-4-Pretest_preparation | 待复核 | 试验前准备检查是否完整、明确 | 本章节不涉及试验前准备 | 章节内容无试验前准备描述 |  |  | needs_review
336 | 25 试验的终止与恢复处理 | G-5-mode-C001 | G-5-mode | 待复核 | 功能模式检查是否完整、明确 | 本章节不涉及功能模式检查 | 章节内容无功能模式描述 |  |  | needs_review
337 | 25 试验的终止与恢复处理 | G-9-EUT_supplier-C001 | G-9-EUT_supplier | 待复核 | EUT供应商件号是否完整、明确 | 本章节不涉及EUT供应商件号 | 章节内容无EUT件号信息 |  |  | needs_review
338 | 25 试验的终止与恢复处理 | item_type-C001 | item_type | 待复核 | 提取表格中试验项目和试验类别 | 本章节无HTML表格，无法提取 | 章节内容无HTML表格 |  |  | needs_review
339 | 25 试验的终止与恢复处理 | project_check-C001 | project_check | 待复核 | 核查试验项目是否出现在章节中且类别一致 | 本章节无试验项目清单，无法核查 | 章节内容无试验项目清单 |  |  | needs_review
340 | 25 试验的终止与恢复处理 | test_site_extract-C001 | test_site_extract | 待复核 | 提取包含承试单位和地址的表格 | 本章节无包含承试单位和地址的表格 | 章节内容无表格 |  |  | needs_review
341 | 25 试验的终止与恢复处理 | title_check-C001 | title_check | 通过 | 章节标题是否属于DO160G具体试验范畴 | 章节标题不属于DO160G具体试验范畴，符合预期 | 标题“试验的终止与恢复处理”不在DO160G试验范畴内 |  |  | high
342 | 附录A 检测记录表 | R-BASIC-QUALITY-C001 | R-BASIC-QUALITY | 通过 | 是否存在错别字、漏字、多字、重复词或明显标点错误 | 未发现文字错误 | 原文未发现错别字、漏字、多字、重复词或明显标点错误 |  |  | high
343 | 附录A 检测记录表 | R-BASIC-QUALITY-C002 | R-BASIC-QUALITY | 通过 | 语句是否通顺，是否存在语序不当、语病或明显歧义 | 语句通顺，无语病或歧义 | 表格内容语句通顺，语义明确 |  |  | high
344 | 附录A 检测记录表 | R-BASIC-QUALITY-C003 | R-BASIC-QUALITY | 通过 | 本章节内术语、名称和称谓是否一致 | 术语一致 | 术语如QPAT、导光板调光测试等前后一致 |  |  | high
345 | 附录A 检测记录表 | G-1-test_unit-C001 | G-1-test_unit | 不通过 | 试验项目对应的试验单位和试验地址是否完整 | 未提供试验单位和试验地址 | 表格中试验地点为空，无承试单位列 | 试验单位；试验地址 | 补充试验单位和试验地址 | high
346 | 附录A 检测记录表 | G-10-Test equipment and certificates-C001 | G-10-Test equipment and certificates | 不通过 | 试验测试设备参数信息及校准证书是否完整 | 未填写任何测试设备信息 | 主要测试设备行无数据 | 测试设备名称、型号、计量编号、有效期 | 补充测试设备名称、型号、计量编号、有效期 | high
347 | 附录A 检测记录表 | G-11-auxiliary_facilities-C001 | G-11-auxiliary_facilities | 不通过 | 辅助设施描述是否完整 | 无辅助设施描述 | 未提及辅助设施 | 辅助设施信息 | 补充辅助设施描述 | high
348 | 附录A 检测记录表 | G-12-Analogy/similarity_analysis-C001 | G-12-Analogy/similarity_analysis | 待复核 | 是否涉及类比分析/相似性分析及报告完整性 | 不涉及类比分析/相似性分析 | 本章节为检测记录表，无类比分析/相似性分析内容 |  |  | needs_review
349 | 附录A 检测记录表 | G-14-Cyclic/Different Surface Testing-C001 | G-14-Cyclic/Different Surface Testing | 待复核 | 是否涉及循环/不同面试验及程序体现 | 不涉及循环/不同面试验 | 本章节为检测记录表，无循环/不同面试验内容 |  |  | needs_review
350 | 附录A 检测记录表 | G-15-Test_conditions-C001 | G-15-Test_conditions | 不通过 | 试验条件是否明确完整 | 试验条件未填写具体数值 | 环境温度、相对湿度、气压均为空白 | 具体环境条件数值 | 填写环境温度、相对湿度、气压具体数值 | high
351 | 附录A 检测记录表 | G-16-pic_sheet-C001 | G-16-pic_sheet | 通过 | 图号、表号引用是否一致、完整 | 无图表引用问题 | 未发现图号、表号引用问题 |  |  | high
352 | 附录A 检测记录表 | G-2-Project_omissions-C001 | G-2-Project_omissions | 待复核 | 检查项目是否完整（DO-160G条目） | 本章节检测项目非DO-160G标准条目，无法按规则检查 | 检测项目为QPAT，非DO-160G标准条目 |  |  | needs_review
353 | 附录A 检测记录表 | G-3-functional_check-C001 | G-3-functional_check | 通过 | 是否存在试验前功能性能检查、QPAT检查或等效描述 | 存在QPAT检查项 | 表格中包含QPAT检查项（如QPAT1-1、QPAT2-1等） |  |  | high
354 | 附录A 检测记录表 | G-4-Pretest_preparation-C001 | G-4-Pretest_preparation | 不通过 | 试验前准备检查是否完整 | 无试验前准备描述 | 未提及试验前准备检查 | 试验前准备检查描述 | 补充试验前准备检查描述 | high
355 | 附录A 检测记录表 | G-5-mode-C001 | G-5-mode | 不通过 | 功能模式检查是否完整 | 无功能模式描述 | 未提及功能模式检查 | 功能模式检查描述 | 补充功能模式检查描述 | high
356 | 附录A 检测记录表 | G-9-EUT_supplier-C001 | G-9-EUT_supplier | 不通过 | EUT供应商件号是否完整 | 未提供件号 | 件号列空白 | EUT供应商件号 | 补充件号信息 | high
357 | 附录A 检测记录表 | item_type-C001 | item_type | 待复核 | 提取试验项目和试验类别 | 无法提取有效信息 | 试验项目为占位符'XXX'，无试验类别列 |  |  | needs_review
358 | 附录A 检测记录表 | project_check-C001 | project_check | 待复核 | 试验项目是否出现在章节中且类别一致 | 缺少试验项目清单，无法执行核查 | 未提供试验项目清单 |  |  | needs_review
359 | 附录A 检测记录表 | test_site_extract-C001 | test_site_extract | 待复核 | 提取包含承试单位和地址的表格 | 未找到同时包含承试单位和地址的表格 | 表格包含'试验地点'列，但无'承试单位'列 |  |  | needs_review
360 | 附录A 检测记录表 | title_check-C001 | title_check | 待复核 | 章节标题是否属于DO160G试验相关章节 | 标题不属于DO160G具体试验范畴 | 标题为'附录A 检测记录表' |  |  | needs_review
361 | 附录B 试验故障报告 | R-BASIC-QUALITY-C001 | R-BASIC-QUALITY | 通过 | 是否存在错别字、漏字、多字、重复词或明显标点错误？ | 未发现错别字、漏字、多字、重复词或明显标点错误 | 原文无错别字、漏字、多字、重复词或明显标点错误 |  |  | high
362 | 附录B 试验故障报告 | R-BASIC-QUALITY-C002 | R-BASIC-QUALITY | 通过 | 语句是否通顺，是否存在语序不当、语病或明显歧义？ | 语句通顺，不存在语序不当、语病或明显歧义 | 原文语句通顺，语义明确 |  |  | high
363 | 附录B 试验故障报告 | R-BASIC-QUALITY-C003 | R-BASIC-QUALITY | 通过 | 本章节内术语、名称和称谓是否一致？ | 术语、名称和称谓保持一致 | 全文使用“试验故障报告”、“故障”等术语一致 |  |  | high
364 | 附录B 试验故障报告 | G-1-test_unit-C001 | G-1-test_unit | 待复核 | 试验项目对应的试验单位和地址是否完整？ | 本章节为故障报告模板，未涉及具体试验项目，无法检查试验单位和地址 | 章节内容为故障报告模板，未列出具体试验项目 |  |  | needs_review
365 | 附录B 试验故障报告 | G-10-Test equipment and certificates-C001 | G-10-Test equipment and certificates | 待复核 | 试验测试设备参数信息及校准证书是否完整、明确？ | 本章节不涉及试验测试设备参数信息及校准证书 | 章节中无试验测试设备描述 |  |  | needs_review
366 | 附录B 试验故障报告 | G-11-auxiliary_facilities-C001 | G-11-auxiliary_facilities | 待复核 | 辅助设施描述是否完整、明确？ | 本章节不涉及辅助设施 | 章节中无辅助设施描述 |  |  | needs_review
367 | 附录B 试验故障报告 | G-12-Analogy/similarity_analysis-C001 | G-12-Analogy/similarity_analysis | 待复核 | 类比分析/相似性分析报告是否完整、明确？ | 本章节不涉及类比分析/相似性分析 | 章节中无类比分析/相似性分析相关内容 |  |  | needs_review
368 | 附录B 试验故障报告 | G-14-Cyclic/Different Surface Testing-C001 | G-14-Cyclic/Different Surface Testing | 待复核 | 循环/不同面试验是否在试验程序中体现？ | 本章节不涉及循环/不同面试验 | 章节中无循环/不同面试验相关描述 |  |  | needs_review
369 | 附录B 试验故障报告 | G-15-Test_conditions-C001 | G-15-Test_conditions | 待复核 | 试验条件是否完整、明确？ | 本章节不涉及试验条件 | 章节中无试验条件描述 |  |  | needs_review
370 | 附录B 试验故障报告 | G-16-pic_sheet-C001 | G-16-pic_sheet | 通过 | 图号、表号引用是否一致、完整？ | 表号引用正确，无重复、跳号或引用不存在编号 | 原文引用表B.1、表B.2、表B.3，编号顺序合理，引用一致 |  |  | high
371 | 附录B 试验故障报告 | G-2-Project_omissions-C001 | G-2-Project_omissions | 待复核 | 检查项目是否完整，是否存在缺漏？ | 本章节为故障报告模板，不涉及检查项目 | 章节中无检查项目列表 |  |  | needs_review
372 | 附录B 试验故障报告 | G-3-functional_check-C001 | G-3-functional_check | 待复核 | 是否包含试验前功能性能检查、QPAT检查或等效描述？ | 本章节不涉及试验前功能性能检查 | 章节中无相关描述 |  |  | needs_review
373 | 附录B 试验故障报告 | G-4-Pretest_preparation-C001 | G-4-Pretest_preparation | 待复核 | 试验前准备检查是否完整、明确？ | 本章节不涉及试验前准备检查 | 章节中无试验前准备相关描述 |  |  | needs_review
374 | 附录B 试验故障报告 | G-5-mode-C001 | G-5-mode | 待复核 | 功能模式检查是否完整、明确？ | 本章节不涉及功能模式检查 | 章节中无功能模式检查相关描述 |  |  | needs_review
375 | 附录B 试验故障报告 | G-9-EUT_supplier-C001 | G-9-EUT_supplier | 待复核 | EUT供应商件号是否完整、明确？ | 本章节不涉及EUT供应商件号 | 章节中无EUT信息 |  |  | needs_review
376 | 附录B 试验故障报告 | item_type-C001 | item_type | 待复核 | 是否成功提取试验项目和试验类别？ | 未找到符合条件的表格，提取结果为空数组 | 章节中无包含试验项目和试验类别的表格 |  |  | needs_review
377 | 附录B 试验故障报告 | project_check-C001 | project_check | 待复核 | 试验项目清单中的项目是否出现在章节中且类别一致？ | 本章节无试验项目清单，无法核查 | 章节中未提供试验项目清单 |  |  | needs_review
378 | 附录B 试验故障报告 | test_site_extract-C001 | test_site_extract | 待复核 | 是否成功提取包含承试单位和地址的表格？ | 未找到同时包含承试单位和地址列的表格 | 表格中虽有“承试单位”列但无地址列，不符合条件 |  |  | needs_review
379 | 附录B 试验故障报告 | title_check-C001 | title_check | 待复核 | 章节标题是否属于DO160G试验相关章节？ | 该标题为故障报告模板，非DO160G具体试验章节 | 标题“附录B 试验故障报告”不属于DO160G试验范畴 |  |  | high