## 审查意见
序号 | 章节 | 检查项编号 | 规则编码 | 判定 | 检查项 | 判定理由 | 证据 | 缺失项 | 建议 | 置信度 | 人工复核
1 | 1 目的 | R-BASIC-QUALITY-C001 | R-BASIC-QUALITY | 不通过 | 是否存在错别字、漏字、多字、重复词或明显标点错误 | 发现重复词"试验" | 第二段首句存在重复表述："本试验试验大纲"，应为"本试验大纲" |  | 删除重复的"试验"，改为"本试验大纲程序内容及结果" | high
2 | 1 目的 | R-BASIC-QUALITY-C002 | R-BASIC-QUALITY | 不通过 | 语句是否通顺，是否存在语序不当、语病或明显歧义 | 重复表述导致语句不够通顺 | 第二段首句"本试验试验大纲程序内容及结果"存在重复表述导致语句不够通顺 |  | 删除重复的"试验"，使语句更简洁通顺 | high
3 | 1 目的 | R-BASIC-QUALITY-C003 | R-BASIC-QUALITY | 通过 | 本章节内术语、名称和称谓是否一致 | 术语使用一致 | 全文使用"试验大纲"、"鉴定试验程序"、"设备鉴定"、"E/ISI-2集成式备用仪表"、"MC9设备"、"CXF飞机"等术语，未发现同一对象使用不同称谓 |  |  | high
4 | 2 范围 | R-BASIC-QUALITY-C001 | R-BASIC-QUALITY | 通过 | 是否存在错别字、漏字、多字、重复词或明显标点错误 | 通过标准：未发现错别字、漏字、多字、重复词或明显标点错误 | 未发现错别字、漏字、多字、重复词或明显标点错误。 |  |  | high
5 | 2 范围 | R-BASIC-QUALITY-C002 | R-BASIC-QUALITY | 通过 | 语句是否通顺，是否存在语序不当、语病或明显歧义 | 通过标准：语句通顺、语义明确，不存在语序不当、语病或明显歧义 | 语句“本大纲列出了E/ISI-2集成式备用仪表的温度和高度、温度变化、湿热、工作冲击和坠撞安全、振动、防水、流体敏感性、霉菌、可燃性、加速度、鸟撞冲击、风车等自然环境类鉴定试验的试验项目、试验件要求、试验设备、试验方法及步骤、试验记录等内容”表达清晰，语义明确。 |  |  | high
6 | 2 范围 | R-BASIC-QUALITY-C003 | R-BASIC-QUALITY | 通过 | 本章节内术语、名称和称谓是否一致 | 通过标准：本章节内相同对象的术语、名称和称谓保持一致 | 本章节仅使用“本大纲”指代文件本身，“E/ISI-2集成式备用仪表”作为试验对象，术语一致。 |  |  | high
7 | 3 依据 | R-BASIC-QUALITY-C001 | R-BASIC-QUALITY | 通过 | 是否存在错别字、漏字、多字、重复词或明显标点错误 | 经审查，未发现错别字、漏字、多字、重复词或明显标点错误。 | 未发现错别字、漏字、多字或明显标点错误。 |  |  | high
8 | 3 依据 | R-BASIC-QUALITY-C002 | R-BASIC-QUALITY | 通过 | 语句是否通顺，是否存在语序不当、语病或明显歧义 | 语句表达基本通顺，语义明确，不存在语序不当、语病或明显歧义。 | 正文段落："以下文件构成本大纲的试验依据文件，文件条款通过引用而构成本大纲的条款。凡是注明日期或版本的依据文件，仅注日期的版本适用于本大纲，其随后的所有修改单（不包括勘误的内容）或修订版均不适用于本大纲；凡是不注日期或版本的依据文件，其最新版本（包括所有的修改单）适用于本大纲。" |  |  | high
9 | 3 依据 | R-BASIC-QUALITY-C003 | R-BASIC-QUALITY | 通过 | 本章节内术语、名称和称谓是否一致 | 本章节内相同对象的术语、名称和称谓保持一致。 | 本章节使用的术语包括"依据文件"、"文件编号"、"文件名"、"发布日期"，在正文和表格中保持一致。 |  |  | high
10 | 4 术语和缩略语 | R-BASIC-QUALITY-C001 | R-BASIC-QUALITY | 通过 | 是否存在错别字、漏字、多字、重复词或明显标点错误 | 未发现错别字、漏字、多字、重复词或明显标点错误 | 正文及表格内容：标题"4 术语和缩略语"、"4.1 缩略语"、"4.2 术语及定义"均无错别字；表格中缩略语 ATP、QPAT 及中文全称"产品验收测试"、"鉴定性能接收试验"、术语"工作状态"及其定义均无文字错误 |  |  | high
11 | 4 术语和缩略语 | R-BASIC-QUALITY-C002 | R-BASIC-QUALITY | 通过 | 语句是否通顺，是否存在语序不当、语病或明显歧义 | 标题用语规范，定义语句通顺，无语序不当、语病或明显歧义 | 正文仅包含标题"4 术语和缩略语"、"4.1 缩略语"、"4.2 术语及定义"，均为规范标题用语；表格内"工作状态"定义为"工作状态是指产品在寿命周期各阶段实现功能性能时所处的状态，一般选取典型工作状态"，语句结构完整，语义明确 |  |  | high
12 | 4 术语和缩略语 | R-BASIC-QUALITY-C003 | R-BASIC-QUALITY | 通过 | 本章节内术语、名称和称谓是否一致 | 本章节内相同对象的术语、名称和称谓保持一致 | 本章节涉及的核心术语："缩略语"、"术语及定义"、"工作状态"在正文标题和表格中均保持一致使用；缩略语表中"缩略语"列标题与"4.1 缩略语"标题对应，术语定义表中"术语"列标题与"4.2 术语及定义"标题对应 |  |  | high
13 | 5 相关验证条款 | R-BASIC-QUALITY-C001 | R-BASIC-QUALITY | 通过 | 是否存在错别字、漏字、多字、重复词或明显标点错误 | 未发现错别字、漏字、多字、重复词或明显标点错误 | 正文："根据《E/ISI-2集成式备用仪表审定计划》，本试验的相关审定基础、验证条款清单（含专有条件、等效安全）详见表 5-1。" 表格：格式规范，内容为条款列表 |  |  | high
14 | 5 相关验证条款 | R-BASIC-QUALITY-C002 | R-BASIC-QUALITY | 通过 | 语句是否通顺，是否存在语序不当、语病或明显歧义 | 语句通顺、语义明确，不存在语序不当、语病或明显歧义 | 正文语句结构完整，语义明确；表格为条款清单列表，格式规范 |  |  | high
15 | 5 相关验证条款 | R-BASIC-QUALITY-C003 | R-BASIC-QUALITY | 通过 | 本章节内术语、名称和称谓是否一致 | 本章节内相同对象的术语、名称和称谓保持一致 | 全文使用统一术语："审定计划"、"验证条款清单"、"专有条件"、"等效安全"、"适用条款"、"条款名称"、"条款内容"，未发现混用或不一致 |  |  | high
16 | 6 试验设备描述 | R-BASIC-QUALITY-C001 | R-BASIC-QUALITY | 通过 | 是否存在错别字、漏字、多字、重复词或明显标点错误 | 经逐句审查，未发现错别字、漏字、多字、重复词或明显标点错误 | 未发现错别字、漏字、多字、重复词或明显标点错误 |  |  | high
17 | 6 试验设备描述 | R-BASIC-QUALITY-C002 | R-BASIC-QUALITY | 不通过 | 语句是否通顺，是否存在语序不当、语病或明显歧义 | "产品不工作"存在明显歧义，可理解为产品故障不工作，也可理解为产品未上电/关机状态，与"工作状态"的定义不符，容易引起误解 | 表 6-4 中"工作状态1"的描述为"产品不工作" |  | 将"产品不工作"改为更明确的表述，如"产品断电"或"产品未上电" | high
18 | 6 试验设备描述 | R-BASIC-QUALITY-C003 | R-BASIC-QUALITY | 通过 | 本章节内术语、名称和称谓是否一致 | 本章节内相同对象使用统一术语，未发现不一致情况 | 正文及表格中均使用"E/ISI-2集成式备用仪表"这一统一术语 |  |  | high
19 | 7 试验概述 | G-1-test_unit-C001 | G-1-test_unit | 待复核 | 试验单位与试验地址是否完整 | 本章节为试验概述章节，不包含试验单位与试验地址信息，该信息可能在其他章节（如试验单位信息章节）中给出 | 本章节为试验概述，未包含试验单位与试验地址信息 | 试验单位；试验地址 | 本章节为概述，不涉及试验单位信息检查，请查阅其他章节获取试验单位信息 | needs_review
20 | 7 试验概述 | G-10-Test equipment and certificates-C001 | G-10-Test equipment and certificates | 待复核 | 试验测试设备参数信息及校准证书是否完整 | 本章节为试验概述章节，不包含试验测试设备参数信息及校准证书，该信息可能在设备清单或试验程序章节中给出 | 本章节为试验概述，未包含试验测试设备参数信息及校准证书 | 试验测试设备参数信息；校准证书 | 本章节为概述，不涉及设备参数信息检查，请查阅其他章节获取设备参数信息 | needs_review
21 | 7 试验概述 | G-11-auxiliary_facilities-C001 | G-11-auxiliary_facilities | 待复核 | 辅助设施是否完整 | 本章节为试验概述章节，不包含辅助设施描述，该信息可能在辅助设施章节或试验程序中给出 | 本章节为试验概述，未包含辅助设施描述 | 辅助设施信息 | 本章节为概述，不涉及辅助设施检查，请查阅其他章节获取辅助设施信息 | needs_review
22 | 7 试验概述 | G-12-Analogy/similarity_analysis-C001 | G-12-Analogy/similarity_analysis | 通过 | 类比分析/相似性分析报告是否完整 | 本章节为试验概述，仅列出试验项目清单，未使用类比分析或相似性分析方法 | 本章节未涉及类比分析或相似性分析内容 |  |  | high
23 | 7 试验概述 | G-14-Cyclic/Different Surface Testing-C001 | G-14-Cyclic/Different Surface Testing | 通过 | 循环/不同面试验是否在试验程序中体现 | 本章节为试验概述，未涉及循环试验或不同面试验 | 本章节未涉及循环/不同面试验 |  |  | high
24 | 7 试验概述 | G-15-Test_conditions-C001 | G-15-Test_conditions | 待复核 | 试验条件是否明确 | 本章节为试验概述，列出了试验项目及对应的标准章条，但具体试验条件参数在各试验程序章节中详细描述 | 本章节为试验概述，试验条件在表7-1中列出试验项目对应的标准章条 | 详细试验条件参数 | 本章节为概述，试验条件详情请查阅各具体试验程序章节 | needs_review
25 | 7 试验概述 | G-16-pic_sheet-C001 | G-16-pic_sheet | 通过 | 图号、表号引用是否一致 | 本章节引用的表7-1（试验项目一览表）、表7-2（试验项目计划时间安排表）、表7-3（鉴定项目顺序安排）编号正确且在文中被正确引用 | 本章节引用了表7-1、7-2、7-3，表格编号连续且引用一致 |  |  | high
26 | 7 试验概述 | G-2-Project_omissions-C001 | G-2-Project_omissions | 不通过 | 检查项目是否完整 | 表7-1中部分试验项目（坠撞安全持续载荷、鸟撞冲击、风车）的试验类别未填写 | 表7-1中第12行坠撞安全持续载荷、第21行鸟撞冲击的试验类别为空；第22行风车的试验类别为空 | 部分试验项目类别信息缺失 | 补充填写表7-1中第12、21、22行的试验类别 | medium
27 | 7 试验概述 | G-3-functional_check-C001 | G-3-functional_check | 待复核 | 是否存在试验前功能性能检查描述 | 本章节为试验概述章节，不包含试验前功能性能检查描述，该信息可能在试验程序章节中给出 | 本章节为试验概述，未包含试验前功能性能检查描述 | 试验前功能性能检查描述 | 本章节为概述，不涉及功能性能检查，请查阅试验程序章节 | needs_review
28 | 7 试验概述 | G-4-Pretest_preparation-C001 | G-4-Pretest_preparation | 待复核 | 试验前准备检查是否完整 | 本章节为试验概述章节，不包含试验前准备检查描述，该信息可能在试验程序章节中给出 | 本章节为试验概述，未包含试验前准备检查描述 | 试验前准备检查描述 | 本章节为概述，不涉及试验前准备检查，请查阅试验程序章节 | needs_review
29 | 7 试验概述 | G-5-mode-C001 | G-5-mode | 待复核 | 功能模式检查是否完整 | 本章节为试验概述章节，不包含功能模式检查描述，该信息可能在受试设备描述或试验程序章节中给出 | 本章节为试验概述，未包含功能模式检查描述 | 功能模式检查描述 | 本章节为概述，不涉及功能模式检查，请查阅受试设备描述或试验程序章节 | needs_review
30 | 7 试验概述 | G-9-EUT_supplier-C001 | G-9-EUT_supplier | 待复核 | EUT供应商件号是否完整 | 本章节为试验概述章节，不包含EUT供应商件号信息，该信息可能在受试设备描述章节中给出 | 本章节为试验概述，未包含EUT供应商件号信息 | EUT供应商件号 | 本章节为概述，不涉及EUT件号信息，请查阅受试设备描述章节 | needs_review
31 | 7 试验概述 | R-BASIC-QUALITY-C001 | R-BASIC-QUALITY | 通过 | 是否存在错别字、漏字、多字、重复词或明显标点错误 | 文字表达规范，未发现基础文字错误 | 经审查，本章节未发现错别字、漏字、多字、重复词或明显标点错误 |  |  | high
32 | 7 试验概述 | R-BASIC-QUALITY-C002 | R-BASIC-QUALITY | 通过 | 语句是否通顺，是否存在语序不当、语病或明显歧义 | 语句表达流畅，无逻辑问题 | 经审查，本章节语句通顺，语义明确，不存在语序不当、语病或明显歧义 |  |  | high
33 | 7 试验概述 | R-BASIC-QUALITY-C003 | R-BASIC-QUALITY | 通过 | 本章节内术语、名称和称谓是否一致 | 本章节内术语使用一致 | 经审查，本章节内术语、名称和称谓保持一致（如"受试设备"、"试验项目"等） |  |  | high
34 | 7 试验概述 | item_type-C001 | item_type | 通过 | 提取试验项目表格信息 | 成功提取表7-1中的试验项目信息 | 表7-1包含22个试验项目，其中部分项目类别信息缺失（第12、21、22行） |  |  | high
35 | 7 试验概述 | project_check-C001 | project_check | 通过 | 核查试验项目是否在章节中出现 | DO160G标准规定的试验项目在本章节中均有列出 | 本章节表7-1列出了所有DO160G相关试验项目，包括温度和高度、温度变化、湿热、工作冲击和坠撞安全、振动、防水、流体敏感性、霉菌、可燃性、加速度等 |  |  | high
36 | 7 试验概述 | test_site_extract-C001 | test_site_extract | 待复核 | 提取试验单位表格 | 本章节为试验概述，不包含试验单位信息表格 | 本章节未包含试验单位信息表格 | 试验单位表格 | 本章节为概述，不涉及试验单位信息，请查阅其他章节 | needs_review
37 | 7 试验概述 | title_check-C001 | title_check | 通过 | 章节标题是否符合DO160G标准 | 本章节为试验大纲的概述章节，标题"试验概述"符合大纲结构要求 | 本章节标题为"试验概述"，属于试验大纲的概述性章节，不属于DO160G具体试验范畴章节 |  |  | high
38 | 8 试验通用条件 | R-BASIC-QUALITY-C001 | R-BASIC-QUALITY | 通过 | 是否存在错别字、漏字、多字、重复词或明显标点错误 | 未发现错别字、漏字、多字、重复词或明显标点错误 | 未发现错别字、漏字、多字、重复词或明显标点错误 |  |  | high
39 | 8 试验通用条件 | R-BASIC-QUALITY-C002 | R-BASIC-QUALITY | 通过 | 语句是否通顺，是否存在语序不当、语病或明显歧义 | 语句通顺、语义明确，不存在语序不当、语病或明显歧义 | 语句通顺，语义明确 |  |  | high
40 | 8 试验通用条件 | R-BASIC-QUALITY-C003 | R-BASIC-QUALITY | 通过 | 本章节内术语、名称和称谓是否一致 | 本章节内相同对象的术语、名称和称谓保持一致 | 本章节内使用的术语一致，如"试验夹具"、"试验装置"等 |  |  | high
41 | 8 试验通用条件 | G-1-test_unit-C001 | G-1-test_unit | 待复核 | 试验单位与试验地址是否完整 | 本章为试验通用条件章节，未包含试验单位信息表格，需在试验项目章节中查找 | 本章未找到包含承试单位和地址的表格 | 试验单位表格 | 本章节为通用条件，不涉及具体试验项目，试验单位信息应在具体试验项目章节中提供 | needs_review
42 | 8 试验通用条件 | G-10-Test equipment and certificates-C001 | G-10-Test equipment and certificates | 待复核 | 试验测试设备参数信息及校准证书是否完整 | 仅提及试验装置应定期校验，但未明确具体设备参数及校准证书信息 | 8.4节提到"所有试验装置（如电动振动试验系统、高低温湿热试验箱等）应定期进行校验，确保处于有效期内"，但未提供具体设备参数信息和校准证书 | 具体设备参数信息；校准证书信息 | 建议在试验装置要求中明确列出关键设备的名称、型号、关键参数及校准证书信息 | medium
43 | 8 试验通用条件 | G-11-auxiliary_facilities-C001 | G-11-auxiliary_facilities | 通过 | 辅助设施是否完整 | 本章节为试验通用条件，未涉及辅助设施描述 | 本章未涉及辅助设施相关内容 |  |  | high
44 | 8 试验通用条件 | G-12-Analogy/similarity_analysis-C001 | G-12-Analogy/similarity_analysis | 通过 | 类比分析/相似性分析报告是否完整 | 不涉及类比分析、相似性分析 | 本章未涉及类比分析或相似性分析 |  |  | high
45 | 8 试验通用条件 | G-14-Cyclic/Different Surface Testing-C001 | G-14-Cyclic/Different Surface Testing | 通过 | 循环/不同面试验是否在试验程序中体现 | 不涉及循环/不同面试验 | 本章未涉及循环/不同面试验 |  |  | high
46 | 8 试验通用条件 | G-15-Test_conditions-C001 | G-15-Test_conditions | 通过 | 试验条件是否完整、明确 | 试验条件完整、明确，符合要求 | 8.1节明确给出了温度(15℃～35℃)、相对湿度(≤85%)、环境压力(84kPa～107kPa)等环境条件；8.2节给出了容差规定（温度±3℃、压力±5%等） |  |  | high
47 | 8 试验通用条件 | G-16-pic_sheet-C001 | G-16-pic_sheet | 通过 | 图号、表号引用是否一致 | 图表编号正确，引用一致 | 表8-1在8.2节中被引用，编号一致，格式统一 |  |  | high
48 | 8 试验通用条件 | G-2-Project_omissions-C001 | G-2-Project_omissions | 通过 | 检查项目是否完整 | 本章节为通用条件，不涉及具体试验项目检查 | 本章为试验通用条件章节，未包含具体试验项目检查清单 |  |  | high
49 | 8 试验通用条件 | G-3-functional_check-C001 | G-3-functional_check | 通过 | 是否存在试验前功能性能检查描述 | 本章节为试验通用条件，未涉及功能性能检查 | 本章未涉及试验前功能性能检查 |  |  | high
50 | 8 试验通用条件 | G-4-Pretest_preparation-C001 | G-4-Pretest_preparation | 通过 | 试验前准备检查是否完整 | 本章节为试验通用条件，未涉及试验前准备检查 | 本章未涉及试验前准备检查 |  |  | high
51 | 8 试验通用条件 | G-5-mode-C001 | G-5-mode | 通过 | 功能模式检查是否完整 | 本章节为试验通用条件，未涉及功能模式检查 | 本章未涉及功能模式检查 |  |  | high
52 | 8 试验通用条件 | G-9-EUT_supplier-C001 | G-9-EUT_supplier | 通过 | EUT供应商件号是否完整 | 本章节为试验通用条件，未涉及EUT供应商件号 | 本章未涉及EUT供应商件号 |  |  | high
53 | 8 试验通用条件 | item_type-C001 | item_type | 通过 | 提取试验项目和试验类别 | 本章节为通用条件，不包含具体试验项目和类别 | 本章为试验通用条件章节，未包含试验项目表格 |  |  | high
54 | 8 试验通用条件 | project_check-C001 | project_check | 通过 | 核查试验项目是否出现及类别 | 本章节为通用条件，不涉及具体试验项目核查 | 本章为试验通用条件章节，未包含具体试验项目 |  |  | high
55 | 8 试验通用条件 | test_site_extract-C001 | test_site_extract | 通过 | 提取试验单位表格 | 本章节为通用条件，未包含试验单位表格 | 本章未找到包含承试单位和地址的表格 |  |  | high
56 | 8 试验通用条件 | title_check-C001 | title_check | 通过 | 判断章节标题是否属于DO160G试验范畴 | 本章节为通用条件章节，不属于DO160G规定的具体试验范畴（如温度、高度、湿热、振动等） | "试验通用条件"属于通用条件章节，不属于DO160G具体试验范畴章节 |  |  | high
57 | 9 试验承试单位 | G-1-test_unit-C001 | G-1-test_unit | 通过 | 试验项目是否有对应的试验单位和地址 | 表9-1中序号1和序号2的试验项目均明确列出了承试单位（广电计量检测（无锡）有限公司）和对应地址 | 表9-1中每个试验项目都有对应的承试单位和地址 |  |  | high
58 | 9 试验承试单位 | G-10-C001 | G-10-Test equipment and certificates | 待复核 | 试验测试设备参数信息及校准证书是否完整 | 本章主题为承试单位信息，不涉及测试设备参数信息及校准证书 | 本章内容为试验承试单位信息，未涉及测试设备参数信息及校准证书 |  | 本章不涉及测试设备参数信息及校准证书，无需补充 | high
59 | 9 试验承试单位 | G-11-C001 | G-11-auxiliary_facilities | 待复核 | 辅助设施是否完整、明确 | 本章主题为承试单位信息，不涉及辅助设施 | 本章内容为试验承试单位信息，未涉及辅助设施描述 |  | 本章不涉及辅助设施，无需补充 | high
60 | 9 试验承试单位 | G-12-C001 | G-12-Analogy/similarity_analysis | 待复核 | 类比分析/相似性分析报告是否完整 | 本章主题为承试单位信息，不涉及类比分析/相似性分析 | 本章内容为试验承试单位信息，未涉及类比分析或相似性分析 |  | 本章不涉及类比分析/相似性分析，无需补充 | high
61 | 9 试验承试单位 | G-14-C001 | G-14-Cyclic/Different Surface Testing | 待复核 | 循环/不同面试验是否在试验程序中体现 | 本章主题为承试单位信息，不涉及循环/不同面试验 | 本章内容为试验承试单位信息，未涉及循环/不同面试验 |  | 本章不涉及循环/不同面试验，无需补充 | high
62 | 9 试验承试单位 | G-15-C001 | G-15-Test_conditions | 待复核 | 试验条件是否明确、完整 | 本章主题为承试单位信息，不涉及具体试验条件 | 本章内容为试验承试单位信息，未明确描述具体试验条件 |  | 本章不涉及试验条件，无需补充 | high
63 | 9 试验承试单位 | G-16-C001 | G-16-pic_sheet | 通过 | 图号、表号引用是否一致 | 本章仅有一个表格表9-1，未发现编号错误或引用错误 | 本章仅有一个表格表9-1，未发现引用问题 |  |  | high
64 | 9 试验承试单位 | G-2-C001 | G-2-Project_omissions | 不通过 | 检查项目是否完整 | 表9-1列出了大部分RTCA/DO-160G标准要求的检查项目，但"短时高量值振动"未明确出现 | 表9-1列出了多个试验项目，包括：地面低温耐受和低温短时工作、低温工作、地面高温耐受和高温短时工作、高温工作、温度变化、湿热、工作冲击、坠撞安全冲击、振动、防水、流体敏感性、霉菌、可燃性、鸟撞冲击、风车、高度、减压、过压、坠撞安全试验持续载荷、加速度 | 标准要求的检查项目中，"8.6条：短时高量值振动"未在表中明确列出 | 建议在表9-1中补充"短时高量值振动"试验项目，或明确其归属 | high
65 | 9 试验承试单位 | G-3-C001 | G-3-functional_check | 待复核 | 是否存在试验前功能性能检查、QPAT检查或等效描述 | 本章主题为承试单位信息，不涉及试验前功能性能检查 | 本章内容为试验承试单位信息，未涉及试验前功能性能检查 |  | 本章不涉及功能性能检查，无需补充 | high
66 | 9 试验承试单位 | G-4-C001 | G-4-Pretest_preparation | 待复核 | 试验前准备检查是否完整 | 本章主题为承试单位信息，不涉及试验前准备检查 | 本章内容为试验承试单位信息，未涉及试验前准备检查 |  | 本章不涉及试验前准备检查，无需补充 | high
67 | 9 试验承试单位 | G-5-C001 | G-5-mode | 待复核 | 功能模式检查是否完整 | 本章主题为承试单位信息，不涉及功能模式检查 | 本章内容为试验承试单位信息，未涉及功能模式检查 |  | 本章不涉及功能模式检查，无需补充 | high
68 | 9 试验承试单位 | G-9-C001 | G-9-EUT_supplier | 待复核 | EUT供应商件号是否完整 | 本章主题为承试单位信息，不涉及EUT供应商件号 | 本章内容为试验承试单位信息，未涉及EUT供应商件号 |  | 本章不涉及EUT供应商件号，无需补充 | high
69 | 9 试验承试单位 | R-BASIC-QUALITY-C001 | R-BASIC-QUALITY | 通过 | 是否存在错别字、漏字、多字、重复词或明显标点错误 | 未发现错别字、漏字、多字、重复词或明显标点错误 | 表9-1内容：地面低温耐受和低温短时工作、低温工作、地面高温耐受和高温短时工作、高温工作、温度变化、湿热、工作冲击、坠撞安全冲击、振动、防水、流体敏感性、霉菌、可燃性、鸟撞冲击、风车；高度、减压、过压、坠撞安全试验持续载荷、加速度 |  |  | high
70 | 9 试验承试单位 | R-BASIC-QUALITY-C002 | R-BASIC-QUALITY | 通过 | 语句是否通顺，是否存在语序不当、语病或明显歧义 | 语句通顺、语义明确，不存在语序不当、语病或明显歧义 | 表9-1内容表述清晰，语句通顺 |  |  | high
71 | 9 试验承试单位 | R-BASIC-QUALITY-C003 | R-BASIC-QUALITY | 通过 | 本章节内术语、名称和称谓是否一致 | 本章节内相同对象的术语、名称和称谓保持一致 | 本章使用"受试设备鉴定试验"、"承试单位"、"承试单位联系人"等术语，表述一致 |  |  | high
72 | 9 试验承试单位 | item_type-C001 | item_type | 通过 | 提取试验项目表格信息 | 成功提取表格信息 | 表9-1包含试验项目名称和承试单位信息 |  |  | high
73 | 9 试验承试单位 | project_check-C001 | project_check | 通过 | 核查试验项目是否出现在章节中 | 成功识别章节中的试验项目 | 表9-1列出了多个试验项目 |  |  | high
74 | 9 试验承试单位 | test_site_extract-C001 | test_site_extract | 通过 | 提取包含承试单位和地址的表格 | 成功提取包含承试单位和地址的表格 | 表9-1为包含承试单位和地址的表格 |  |  | high
75 | 9 试验承试单位 | title_check-C001 | title_check | 通过 | 判断章节标题是否属于DO160G具体试验范畴 | "试验承试单位"不属于DO160G标准规定的具体试验范畴（温度和高度、振动、冲击等），而是试验管理类章节 | 章节标题为"9 试验承试单位"，属于试验管理类章节，非DO160G具体试验章节 |  |  | high
76 | 10 试验人员 | R-BASIC-QUALITY-C001 | R-BASIC-QUALITY | 通过 | 是否存在错别字、漏字、多字、重复词或明显标点错误 | 经审查，未发现错别字、漏字、多字、重复词或明显标点错误 | 未发现错别字、漏字、多字、重复词或明显标点错误 |  |  | high
77 | 10 试验人员 | R-BASIC-QUALITY-C002 | R-BASIC-QUALITY | 通过 | 语句是否通顺，是否存在语序不当、语病或明显歧义 | 语句通顺、语义明确，不存在语序不当、语病或明显歧义 | 语句通顺，语义明确 |  |  | high
78 | 10 试验人员 | R-BASIC-QUALITY-C003 | R-BASIC-QUALITY | 通过 | 本章节内术语、名称和称谓是否一致 | 本章节内相同对象的术语、名称和称谓保持一致 | 本章节使用"试验工程师"、"质量工程师"、"受试设备"、"委托方/试验单位"等术语，表述一致 |  |  | high
79 | 10 试验人员 | G-1-test_unit-C001 | G-1-test_unit | 待复核 | 试验项目是否有对应的试验单位和试验地址 | 本章节为人员职责描述，不涉及试验单位与试验地址 | 本章节为"试验人员"章节，不涉及试验单位与试验地址信息 |  |  | high
80 | 10 试验人员 | G-2-Project_omissions-C001 | G-2-Project_omissions | 待复核 | 检查项目完整性 | 本章节为人员职责描述，不涉及RTCA/DO-160G检查项目 | 本章节为"试验人员"章节，不涉及RTCA/DO-160G检查项目 |  |  | high
81 | 10 试验人员 | G-3-functional_check-C001 | G-3-functional_check | 待复核 | 是否存在试验前功能性能检查描述 | 本章节为人员职责描述，不涉及功能性能检查 | 本章节为"试验人员"章节，不涉及功能性能检查 |  |  | high
82 | 10 试验人员 | G-4-Pretest_preparation-C001 | G-4-Pretest_preparation | 待复核 | 是否存在试验前准备检查描述 | 本章节为人员职责描述，不涉及试验前准备检查 | 本章节为"试验人员"章节，不涉及试验前准备检查 |  |  | high
83 | 10 试验人员 | G-5-mode-C001 | G-5-mode | 待复核 | 是否存在功能模式检查描述 | 本章节为人员职责描述，不涉及功能模式检查 | 本章节为"试验人员"章节，不涉及功能模式检查 |  |  | high
84 | 10 试验人员 | G-9-EUT_supplier-C001 | G-9-EUT_supplier | 待复核 | EUT供应商件号是否完整、明确 | 本章节为人员职责描述，不涉及EUT供应商件号 | 本章节为"试验人员"章节，不涉及EUT供应商件号 |  |  | high
85 | 10 试验人员 | G-10-Test equipment and certificates-C001 | G-10-Test equipment and certificates | 待复核 | 测试设备参数信息及校准证书是否完整 | 本章节为人员职责描述，不涉及测试设备参数信息及校准证书 | 本章节为"试验人员"章节，不涉及测试设备参数信息及校准证书 |  |  | high
86 | 10 试验人员 | G-11-auxiliary_facilities-C001 | G-11-auxiliary_facilities | 待复核 | 辅助设施是否完整、明确 | 本章节为人员职责描述，不涉及辅助设施 | 本章节为"试验人员"章节，不涉及辅助设施 |  |  | high
87 | 10 试验人员 | G-12-Analogy/similarity_analysis-C001 | G-12-Analogy/similarity_analysis | 待复核 | 类比分析/相似性分析报告是否完整 | 本章节为人员职责描述，不涉及类比分析/相似性分析 | 本章节为"试验人员"章节，不涉及类比分析/相似性分析 |  |  | high
88 | 10 试验人员 | G-14-Cyclic/Different Surface Testing-C001 | G-14-Cyclic/Different Surface Testing | 待复核 | 循环/不同面试验是否在试验程序中体现 | 本章节为人员职责描述，不涉及循环/不同面试验 | 本章节为"试验人员"章节，不涉及循环/不同面试验 |  |  | high
89 | 10 试验人员 | G-15-Test_conditions-C001 | G-15-Test_conditions | 待复核 | 试验条件是否明确 | 本章节为人员职责描述，不涉及试验条件 | 本章节为"试验人员"章节，不涉及试验条件 |  |  | high
90 | 10 试验人员 | G-16-pic_sheet-C001 | G-16-pic_sheet | 待复核 | 图号、表号引用是否一致 | 本章节为人员职责描述，未发现图表引用 | 本章节为"试验人员"章节，未发现图表引用 |  |  | high
91 | 10 试验人员 | item_type-C001 | item_type | 待复核 | 提取试验项目与试验类别 | 本章节为人员职责描述，不涉及试验项目与试验类别 | 本章节为"试验人员"章节，不涉及试验项目与试验类别 |  |  | high
92 | 10 试验人员 | project_check-C001 | project_check | 待复核 | 核查试验项目是否出现在章节中 | 本章节为人员职责描述，不涉及RTCA/DO-160G试验项目 | 本章节为"试验人员"章节，不涉及RTCA/DO-160G试验项目 |  |  | high
93 | 10 试验人员 | test_site_extract-C001 | test_site_extract | 待复核 | 抽取试验单位与地址表格 | 本章节为人员职责描述，不包含试验单位与地址表格 | 本章节为"试验人员"章节，不包含试验单位与地址表格 |  |  | high
94 | 10 试验人员 | title_check-C001 | title_check | 通过 | 章节标题是否属于DO160G具体试验范畴 | "试验人员"不属于DO160G标准中的具体试验范畴，属于人员组织管理类章节 | "试验人员"属于非试验类标题（人员组织管理类章节） |  |  | high
95 | 11 试验组织及责任分工 | G-1-test_unit-C001 | G-1-test_unit | 待复核 | 试验项目是否有对应的试验单位和试验地址 | 本章为责任分工章节，未涉及具体试验项目，无试验单位信息 | 本章为责任分工章节，仅描述各方职责，未列出具体试验项目表格 |  |  | needs_review
96 | 11 试验组织及责任分工 | G-10-C001 | G-10-Test equipment and certificates | 待复核 | 试验测试设备参数信息及校准证书是否完整 | 本章不涉及测试设备参数信息及校准证书 | 本章仅描述职责分工，未涉及测试设备参数信息及校准证书 |  |  | needs_review
97 | 11 试验组织及责任分工 | G-11-C001 | G-11-auxiliary_facilities | 待复核 | 辅助设施是否完整 | 本章不涉及辅助设施 | 本章仅描述职责分工，未涉及辅助设施 |  |  | needs_review
98 | 11 试验组织及责任分工 | G-12-C001 | G-12-Analogy/similarity_analysis | 待复核 | 类比分析/相似性分析报告是否完整 | 本章不涉及类比分析/相似性分析 | 本章仅描述职责分工，未涉及类比分析或相似性分析 |  |  | needs_review
99 | 11 试验组织及责任分工 | G-14-C001 | G-14-Cyclic/Different Surface Testing | 待复核 | 循环/不同面试验是否在试验程序中体现 | 本章不涉及循环/不同面试验 | 本章仅描述职责分工，未涉及循环/不同面试验 |  |  | needs_review
100 | 11 试验组织及责任分工 | G-15-C001 | G-15-Test_conditions | 待复核 | 试验条件是否明确 | 本章不涉及试验条件 | 本章仅描述职责分工，未涉及试验条件 |  |  | needs_review
101 | 11 试验组织及责任分工 | G-16-C001 | G-16-pic_sheet | 待复核 | 图号、表号引用是否一致 | 本章不涉及图号表号引用 | 本章仅描述职责分工，未涉及图号表号引用 |  |  | needs_review
102 | 11 试验组织及责任分工 | G-2-C001 | G-2-Project_omissions | 待复核 | 检查项目是否完整 | 本章不涉及检查项目完整性 | 本章仅描述职责分工，未涉及检查项目 |  |  | needs_review
103 | 11 试验组织及责任分工 | G-3-C001 | G-3-functional_check | 待复核 | 是否包含试验前功能性能检查 | 本章不涉及功能性能检查 | 本章仅描述职责分工，未涉及功能性能检查 |  |  | needs_review
104 | 11 试验组织及责任分工 | G-4-C001 | G-4-Pretest_preparation | 待复核 | 试验前准备检查是否完整 | 本章不涉及试验前准备检查 | 本章仅描述职责分工，未涉及试验前准备检查 |  |  | needs_review
105 | 11 试验组织及责任分工 | G-5-C001 | G-5-mode | 待复核 | 功能模式检查是否完整 | 本章不涉及功能模式检查 | 本章仅描述职责分工，未涉及功能模式检查 |  |  | needs_review
106 | 11 试验组织及责任分工 | G-9-C001 | G-9-EUT_supplier | 待复核 | EUT供应商件号是否完整 | 本章不涉及EUT供应商件号 | 本章仅描述职责分工，未涉及EUT供应商件号 |  |  | needs_review
107 | 11 试验组织及责任分工 | R-BASIC-QUALITY-C001 | R-BASIC-QUALITY | 通过 | 是否存在错别字、漏字、多字、重复词或明显标点错误 | 未发现错别字、漏字、多字、重复词或明显标点错误 | 全文表述规范，无错别字、漏字、多字、重复词或明显标点错误 |  |  | high
108 | 11 试验组织及责任分工 | R-BASIC-QUALITY-C002 | R-BASIC-QUALITY | 通过 | 语句是否通顺，是否存在语序不当、语病或明显歧义 | 语句通顺、语义明确，不存在语序不当、语病或明显歧义 | 句子结构清晰，语义明确，语句通顺 |  |  | high
109 | 11 试验组织及责任分工 | R-BASIC-QUALITY-C003 | R-BASIC-QUALITY | 通过 | 本章节内术语、名称和称谓是否一致 | 本章节内相同对象的术语、名称和称谓保持一致 | 设备承制单位、试验承试单位、用户单位、局方代表等术语在全文中保持一致 |  |  | high
110 | 11 试验组织及责任分工 | item_type-C001 | item_type | 待复核 | 提取试验项目及试验类别 | 本章无试验项目表格，无法提取 | 本章为职责分工描述，未包含试验项目表格 |  |  | needs_review
111 | 11 试验组织及责任分工 | project_check-C001 | project_check | 待复核 | 核查试验项目是否出现及类别 | 本章无具体试验项目 | 本章为职责分工描述，未涉及具体试验项目 |  |  | needs_review
112 | 11 试验组织及责任分工 | test_site_extract-C001 | test_site_extract | 待复核 | 提取试验单位及地址表格 | 本章无试验单位表格 | 本章为职责分工描述，未包含试验单位表格 |  |  | needs_review
113 | 11 试验组织及责任分工 | title_check-C001 | title_check | 待复核 | 判断是否为DO160G试验章节 | 试验组织及责任分工不是DO160G标准中的具体试验章节 | 本章标题为试验组织及责任分工，属于管理性章节，非DO160G具体试验章节 |  |  | needs_review
114 | 12 设备功能检查 | G-1-test_unit-C001 | G-1-test_unit | 待复核 | 试验单位与试验地址是否完整 | 本章节未包含承试单位表格，无法判定试验单位信息是否完整 | 本章节未包含试验单位表格，无法提取试验单位信息 | 试验单位表格 | 如涉及具体试验项目，需补充试验单位信息 | needs_review
115 | 12 设备功能检查 | G-10-C001 | G-10-Test equipment and certificates | 通过 | 试验测试设备参数信息及校准证书是否完整 | 本章节为设备功能检查章节，主要描述ATP和QPAT测试要求，未涉及具体试验设备参数信息 | 本章节未涉及具体试验设备参数信息及校准证书 |  |  | high
116 | 12 设备功能检查 | G-11-C001 | G-11-auxiliary_facilities | 通过 | 辅助设施是否完整 | 本章节为设备功能检查章节，未涉及辅助设施 | 本章节未涉及辅助设施描述 |  |  | high
117 | 12 设备功能检查 | G-12-C001 | G-12-Analogy/similarity_analysis | 通过 | 类比分析/相似性分析报告是否完整 | 本章节未使用类比分析或相似性分析方法 | 本章节未涉及类比分析或相似性分析 |  |  | high
118 | 12 设备功能检查 | G-14-C001 | G-14-Cyclic/Different Surface Testing | 通过 | 循环/不同面试验是否在试验程序中体现 | 本章节为设备功能检查章节，未涉及循环/不同面试验 | 本章节未涉及循环/不同面试验 |  |  | high
119 | 12 设备功能检查 | G-15-C001 | G-15-Test_conditions | 通过 | 试验条件是否明确 | 本章节为设备功能检查章节，主要描述ATP和QPAT测试程序要求，未涉及具体试验条件 | 本章节未明确具体试验条件参数 |  |  | high
120 | 12 设备功能检查 | G-16-C001 | G-16-pic_sheet | 通过 | 图号、表号引用是否一致 | 本章节引用了表12-1和图12-1，引用表述一致 | 表12-1：鉴定性能接收试验（QPAT）；图12-1：性能试验测试连接图 |  |  | high
121 | 12 设备功能检查 | G-2-C001 | G-2-Project_omissions | 通过 | 检查项目是否完整 | 本章节表12-1列出了QPAT检查项目，结构完整 | 表12-1列出了QPAT1-QPAT3共3个子测试项，包含目视检测、导光板调光测试、数字开关信号测试等 |  |  | high
122 | 12 设备功能检查 | G-3-C001 | G-3-functional_check | 待复核 | 是否存在试验前功能性能检查描述 | 本章节描述了QPAT测试项目和内容，但未明确说明是在试验前还是试验后执行 | 本章节未明确提及试验前功能性能检查或QPAT检查的具体执行时机 | 试验前功能性能检查描述 | 建议明确QPAT检查是在试验前还是试验后执行 | high
123 | 12 设备功能检查 | G-4-C001 | G-4-Pretest_preparation | 待复核 | 试验前准备检查是否完整 | 本章节为设备功能检查章节，未涉及试验前准备检查内容 | 本章节未明确提及试验前准备检查 | 试验前准备检查 | 如本章节作为试验程序的一部分，需补充试验前准备检查内容 | high
124 | 12 设备功能检查 | G-5-C001 | G-5-mode | 通过 | 功能模式检查是否完整 | 本章节QPAT测试中包含功能模式检查内容 | 本章节QPAT2-2中描述了BRT/DIM/TEST功能测试，包含工作模式切换测试 |  |  | high
125 | 12 设备功能检查 | G-9-C001 | G-9-EUT_supplier | 通过 | EUT供应商件号是否完整 | 本章节为设备功能检查章节，未涉及EUT供应商件号 | 本章节未涉及EUT供应商件号信息 |  |  | high
126 | 12 设备功能检查 | R-BASIC-QUALITY-C001 | R-BASIC-QUALITY | 通过 | 是否存在错别字、漏字、多字、重复词或明显标点错误 | 文字表达未发现明显错误 | 未发现错别字、漏字、多字、重复词或明显标点错误 |  |  | high
127 | 12 设备功能检查 | R-BASIC-QUALITY-C002 | R-BASIC-QUALITY | 通过 | 语句是否通顺，是否存在语序不当、语病或明显歧义 | 本章节语句表达清晰，无语序不当、语病或明显歧义 | 语句通顺，语义明确 |  |  | high
128 | 12 设备功能检查 | R-BASIC-QUALITY-C003 | R-BASIC-QUALITY | 通过 | 本章节内术语、名称和称谓是否一致 | 术语使用基本一致，表12-1中统一使用"受试设备" | 本章节使用"试验件"、"受试设备"、"被测产品"等术语，在表12-1中统一使用"受试设备" |  |  | high
129 | 12 设备功能检查 | item_type-C001 | item_type | 通过 | 提取试验项目表格信息 | 成功提取表12-1中的试验项目信息 | 表12-1包含QPAT1（目视检测）、QPAT2（导光板调光测试、BRT/DIM/TEST功能测试）、QPAT3（数字开关信号测试） |  |  | high
130 | 12 设备功能检查 | project_check-C001 | project_check | 通过 | 试验项目核查 | 本章节包含QPAT检查项目 | 本章节列出了QPAT1、QPAT2、QPAT3三个检查项目 |  |  | high
131 | 12 设备功能检查 | test_site_extract-C001 | test_site_extract | 待复核 | 提取试验单位表格 | 本章节未包含包含「承试单位」和「地址」列的表格 | 本章节未包含承试单位表格 | 承试单位表格 | 如涉及具体试验项目，需补充试验单位表格 | needs_review
132 | 12 设备功能检查 | title_check-C001 | title_check | 通过 | DO160G章节标题判断 | 本章节为设备功能检查，属于试验程序类章节，不属于DO160G规定的具体试验范畴 | 本章节标题为"设备功能检查"，不属于DO160G具体试验章节 |  |  | high
133 | 13 温度和高度 | R-BASIC-QUALITY-C001 | R-BASIC-QUALITY | 通过 | 是否存在错别字、漏字、多字、重复词或明显标点错误 | 全文未发现错别字、漏字、多字、重复词或明显标点错误 | 未发现错别字、漏字、多字、重复词或明显标点错误 |  |  | high
134 | 13 温度和高度 | R-BASIC-QUALITY-C002 | R-BASIC-QUALITY | 通过 | 语句是否通顺，是否存在语序不当、语病或明显歧义 | 语句通顺、语义明确，不存在语序不当、语病或明显歧义 | 语句通顺，如"确定受试设备对飞机停机贮存和使用中遇到的温度环境以及压力环境及其变化过程的适应性"语义明确 |  |  | high
135 | 13 温度和高度 | R-BASIC-QUALITY-C003 | R-BASIC-QUALITY | 通过 | 本章节内术语、名称和称谓是否一致 | 本章节内相同对象的术语、名称和称谓保持一致 | 全文统一使用"受试设备"、"E/ISI-2集成式备用仪表"等术语，未发现不一致 |  |  | high
136 | 13 温度和高度 | G-1-test_unit-C001 | G-1-test_unit | 待复核 | 试验单位与试验地址是否完整 | 本章节未明确列出试验单位与试验地址信息，需要在受试设备/陪试设备描述中明确或引用相关章节 | 本章节未明确列出试验单位信息，仅在13.3节提到"受试设备：E/ISI-2集成式备用仪表，详细构型见6.1节受试设备构型状态；陪试设备：详见6.5节" | 试验单位；试验地址 | 建议在13.3节受试/陪试设备部分补充试验单位信息，或明确引用包含试验单位信息的章节（如6.5节） | needs_review
137 | 13 温度和高度 | G-2-Project_omissions-C001 | G-2-Project_omissions | 通过 | 检查项目完整性 | DO160G第4章A1类温度和高度试验项目完整 | 表13-1列出了9项试验：地面低温耐受、地面高温耐受、低温工作、高温工作、低温短时工作、高温短时工作、高度、减压、过压 |  |  | high
138 | 13 温度和高度 | G-3-functional_check-C001 | G-3-functional_check | 通过 | 是否存在试验前功能性能检查、QPAT检查或等效描述 | 试验前功能性能检查（QPAT检查）完整 | 13.7节各试验程序中均明确要求"按12.2章节要求进行QPAT1-1、QPAT2、QPAT3和QPAT4检查" |  |  | high
139 | 13 温度和高度 | G-4-Pretest_preparation-C001 | G-4-Pretest_preparation | 通过 | 试验前准备检查是否完整 | 试验前准备检查完整、明确 | 13.6节明确要求："受试设备状态应满足6.试验产品/设备说明构型和产品状态要求"、"确保受试设备、陪试件、试验装置，在试验前按照13.3-13.5的要求，进行了相应的安装和连接"、"确保试验人员资质符合10试验人员的要求" |  |  | high
140 | 13 温度和高度 | G-5-mode-C001 | G-5-mode | 通过 | 功能模式检查是否完整 | 功能模式检查完整，工作状态明确定义 | 13.3节明确工作状态："工作状态：详见6.4节"；13.7节各试验程序中明确使用"工作状态1"和"工作状态2" |  |  | high
141 | 13 温度和高度 | G-9-EUT_supplier-C001 | G-9-EUT_supplier | 通过 | EUT供应商件号是否完整 | EUT供应商件号信息完整 | 6.1节表6-1明确列出受试设备件号：E/ISI-2集成式备用仪表，件号xxxxx |  |  | high
142 | 13 温度和高度 | G-10-Test equipment and certificates-C001 | G-10-Test equipment and certificates | 待复核 | 试验测试设备参数信息及校准证书是否完整 | 设备参数信息完整，但校准证书信息未在表中明确标注 | 表13-2列出了9种试验设备，包括设备型号和技术要求，但未明确标注校准证书信息 | 校准证书信息 | 建议在表13-2中补充校准证书相关信息，或在章节中明确校准证书的要求 | needs_review
143 | 13 温度和高度 | G-11-auxiliary_facilities-C001 | G-11-auxiliary_facilities | 通过 | 辅助设施是否完整 | 辅助设施信息完整 | 13.3节明确搭接要求："搭接要求：详见6.5节"；13.5节详细描述了试验布置和连接要求 |  |  | high
144 | 13 温度和高度 | G-12-Analogy/similarity_analysis-C001 | G-12-Analogy/similarity_analysis | 通过 | 是否涉及类比分析/相似性分析 | 不涉及类比分析、相似性分析 | 本章节未涉及类比分析或相似性分析内容 |  |  | high
145 | 13 温度和高度 | G-14-Cyclic/Different Surface Testing-C001 | G-14-Cyclic/Different Surface Testing | 通过 | 是否涉及循环/不同面试验 | 不涉及循环/不同面试验 | 本章节为温度和高度试验，未涉及循环试验或不同面试验 |  |  | high
146 | 13 温度和高度 | G-15-Test_conditions-C001 | G-15-Test_conditions | 通过 | 试验条件是否明确 | 试验条件完整、明确 | 表13-1明确列出了9项试验的温度和压力条件，包括地面低温耐受(-55℃)、地面高温耐受(+85℃)、低温工作(-15℃)、高温工作(+55℃)、低温短时工作(-40℃)、高温短时工作(+70℃)、高度(15000ft/4.6km)、减压(37.6kPa)、过压(170kPa) |  |  | high
147 | 13 温度和高度 | G-16-pic_sheet-C001 | G-16-pic_sheet | 不通过 | 图号、表号引用是否一致 | 图13-12被两个不同试验（减压试验和过压试验）重复引用，应区分使用不同图号 | 图13-12在13.7.6减压试验和13.7.7过压试验中均被引用，存在重复引用问题 | 图13-12重复引用 | 建议将过压试验的曲线图改为图13-13或更正图号，避免与减压试验的图13-12混淆 | medium
148 | 13 温度和高度 | item_type-C001 | item_type | 通过 | 提取试验项目和试验类别 | 成功提取试验项目和类别信息 | 表13-1包含9项试验，类别均为A1类 |  |  | high
149 | 13 温度和高度 | project_check-C001 | project_check | 通过 | 试验项目核查 | 试验项目符合要求 | 表13-1列出的试验项目与DO160G第4章A1类温度和高度试验要求一致 |  |  | high
150 | 13 温度和高度 | test_site_extract-C001 | test_site_extract | 待复核 | 提取试验单位信息 | 本章节未包含试验单位信息表，需要在其他章节（如6.5节陪试设备）中查找 | 本章节未找到包含「承试单位」和「地址」两列的表格 | 试验单位信息表 | 建议在受试/陪试设备部分明确试验单位信息，或在相关章节（如6.5节）中补充 | needs_review
151 | 13 温度和高度 | title_check-C001 | title_check | 通过 | DO160G试验章节判断 | 章节标题符合DO160G具体试验范畴 | 章节标题"13 温度和高度"属于DO160G第4章温度和高度试验范畴 |  |  | high
152 | 14 温度变化试验 | G-1-test_unit-C001 | G-1-test_unit | 待复核 | 试验单位与试验地址是否完整 | 本章节未包含承试单位信息，需从其他章节补充 | 本章节未找到试验单位信息，需从其他章节补充 | 试验单位；试验地址 | 建议在试验大纲中补充试验单位信息 | needs_review
153 | 14 温度变化试验 | G-10-C001 | G-10-Test equipment and certificates | 通过 | 试验设备参数信息是否完整、明确 | 设备参数信息完整 | 表14-2列出了7种设备，包括设备型号、技术要求/精度、校验方式 |  |  | high
154 | 14 温度变化试验 | G-10-C002 | G-10-Test equipment and certificates | 待复核 | 校准证书是否完整、真实有效 | 仅标注校验方式，未提供具体校准证书信息 | 表14-2中校验方式仅标注为"设备校验"，未提供具体校准证书编号和有效期 | 校准证书编号；校准有效期 | 补充校准证书编号及有效期 | needs_review
155 | 14 温度变化试验 | G-11-C001 | G-11-auxiliary_facilities | 通过 | 辅助设施是否完整、明确 | 辅助设施引用完整 | 14.3节明确陪试设备详见6.5节，搭接要求详见6.5节 |  |  | high
156 | 14 温度变化试验 | G-12-C001 | G-12-Analogy/similarity_analysis | 通过 | 是否涉及类比分析/相似性分析 | 不涉及类比分析、相似性分析 | 本章节未涉及类比分析或相似性分析 |  |  | high
157 | 14 温度变化试验 | G-14-C001 | G-14-Cyclic/Different Surface Testing | 通过 | 是否涉及循环/不同面试验 | 涉及循环试验，循环次数明确 | 14.7试验程序明确进行2个循环，14.2表14-1明确循环次数为2个 |  |  | high
158 | 14 温度变化试验 | G-14-C002 | G-14-Cyclic/Different Surface Testing | 通过 | 是否明确试验循环时机 | 循环时机明确 | 14.7试验程序明确a)-h)步骤，g)明确以b)~f)为1个循环，共进行2个循环 |  |  | high
159 | 14 温度变化试验 | G-15-C001 | G-15-Test_conditions | 通过 | 试验条件是否完整、明确 | 试验条件完整明确 | 表14-1明确列出低温工作温度-15℃、高温工作温度+55℃、温度稳定时间2h、温度变化速率不低于2℃/min、循环次数2个 |  |  | high
160 | 14 温度变化试验 | G-15-C002 | G-15-Test_conditions | 通过 | 试验条件前后是否一致 | 试验条件前后一致 | 14.2节表14-1与14.7节试验程序中温度条件一致 |  |  | high
161 | 14 温度变化试验 | G-16-C001 | G-16-pic_sheet | 通过 | 图号表号编号是否唯一不重复 | 编号唯一 | 本章有表14-1、表14-2，图14-1、图14-2、图14-3 |  |  | high
162 | 14 温度变化试验 | G-16-C002 | G-16-pic_sheet | 通过 | 图号表号引用是否一致 | 引用一致 | 正文引用图14-1、图14-2、图14-3，表14-1、表14-2，与图表编号一致 |  |  | high
163 | 14 温度变化试验 | G-2-C001 | G-2-Project_omissions | 通过 | 检查项目是否完整 | 检查项目完整 | DO-160G第5章温度变化试验对应5.3.1条，本章14.1明确为温度变化试验 |  |  | high
164 | 14 温度变化试验 | G-3-C001 | G-3-functional_check | 通过 | 是否包含试验前功能性能检查 | 包含试验前功能性能检查 | 14.7 a)明确进行QPAT1-1、QPAT2、QPAT3和QPAT4检查；h)明确进行QPAT1-1、QPAT2、QPAT3和QPAT4检查 |  |  | high
165 | 14 温度变化试验 | G-4-C001 | G-4-Pretest_preparation | 通过 | 试验前准备检查是否完整 | 试验前准备检查完整 | 14.6节明确受试设备状态、制造符合性要求、陪试件、试验装置安装连接、人员资质要求 |  |  | high
166 | 14 温度变化试验 | G-5-C001 | G-5-mode | 通过 | 功能模式检查是否完整 | 功能模式检查完整 | 14.7试验程序明确工作状态1和工作状态2，14.4节表6-4定义了工作状态描述 |  |  | high
167 | 14 温度变化试验 | G-9-C001 | G-9-EUT_supplier | 待复核 | EUT供应商件号是否完整 | 本章节未明确EUT件号，需引用6.1节 | 14.3节受试设备仅写"E/ISI-2集成式备用仪表"，件号信息需引用6.1节 | EUT供应商件号 | 建议明确EUT供应商件号 | needs_review
168 | 14 温度变化试验 | R-BASIC-QUALITY-C001 | R-BASIC-QUALITY | 通过 | 是否存在错别字、漏字、多字、重复词或明显标点错误 | 未发现文字错误 | 未发现错别字、漏字、多字、重复词或明显标点错误 |  |  | high
169 | 14 温度变化试验 | R-BASIC-QUALITY-C002 | R-BASIC-QUALITY | 通过 | 语句是否通顺，是否存在语序不当、语病或明显歧义 | 语句通顺 | 语句通顺，语义明确 |  |  | high
170 | 14 温度变化试验 | R-BASIC-QUALITY-C003 | R-BASIC-QUALITY | 通过 | 本章节内术语、名称和称谓是否一致 | 术语一致 | 本章节统一使用"受试设备"、"E/ISI-2集成式备用仪表" |  |  | high
171 | 14 温度变化试验 | item_type-C001 | item_type | 通过 | 提取试验项目类别 | 已提取 | 温度变化试验对应DO-160G第5章5.3.1条 |  |  | high
172 | 14 温度变化试验 | project_check-C001 | project_check | 通过 | 试验项目核查 | 已核查 | 温度变化试验出现在第14章 |  |  | high
173 | 14 温度变化试验 | test_site_extract-C001 | test_site_extract | 待复核 | 提取试验单位信息 | 本章节未包含承试单位信息 | 本章节未找到试验单位信息 | 试验单位；试验地址 | 需从其他章节补充试验单位信息 | needs_review
174 | 14 温度变化试验 | title_check-C001 | title_check | 通过 | 章节标题是否符合DO160G标准 | 符合DO160G标准 | "温度变化试验"属于DO-160G第5章5.3.1条温度变化试验范畴 |  |  | high
175 | 15 湿热 | G-1-test_unit-C001 | G-1-test_unit | 待复核 | 试验单位与试验地址是否完整 | 本章节及引用章节中未明确列出试验单位名称和地址 | 本章未找到明确的试验单位表格，引用章节6.5节陪试设备清单中也没有试验单位信息 | 试验单位信息；试验地址信息 | 建议在试验大纲中明确列出承担湿热试验的试验单位名称和详细地址 | needs_review
176 | 15 湿热 | G-10-C001 | G-10-Test equipment and certificates | 待复核 | 试验测试设备参数信息及校准证书是否完整 | 设备参数信息完整，但未提供校准证书 | 表15-2列出了7种试验设备，包括设备型号、技术要求/精度、校验方式，但未提供校准证书信息 | 校准证书信息 | 建议补充提供各试验设备的校准证书信息，包括证书编号、有效期、校准机构等 | high
177 | 15 湿热 | G-11-C001 | G-11-auxiliary_facilities | 通过 | 辅助设施是否完整 | 辅助设施信息完整 | 15.3节列出了受试设备和陪试设备，15.5节描述了试验布置和连接 |  |  | high
178 | 15 湿热 | G-12-C001 | G-12-Analogy/similarity_analysis | 通过 | 是否涉及类比分析/相似性分析 | 不涉及类比分析、相似性分析 | 本章内容为湿热试验，未涉及类比分析或相似性分析 |  |  | high
179 | 15 湿热 | G-14-C001 | G-14-Cyclic/Different Surface Testing | 通过 | 循环/不同面试验是否在试验程序中体现 | 循环试验在试验程序中完整描述 | 15.7节试验程序中明确提到"重复步骤c）~步骤e）直至完成2个循环"，图15-3湿热试验曲线也体现了循环 |  |  | high
180 | 15 湿热 | G-15-C001 | G-15-Test_conditions | 通过 | 试验条件是否完整明确 | 试验条件完整明确 | 15.2节详细列出了液体介质（水的PH值和电阻率）、空气流速（0.5~1.7m/s），表15-1给出了温湿度条件、时间、周期数 |  |  | high
181 | 15 湿热 | G-16-C001 | G-16-pic_sheet | 通过 | 图号、表号引用是否一致 | 图号、表号引用一致 | 本章引用了表15-1（湿热试验条件）、表15-2（设备信息表）、图15-1（湿热试验连接图）、图15-2（湿热试验布置图）、图15-3（湿热试验曲线），引用编号与实际图表一致 |  |  | high
182 | 15 湿热 | G-2-C001 | G-2-Project_omissions | 通过 | 检查项目是否完整 | 检查项目符合DO-160G第6章要求 | 本章对应DO-160G第6章湿热试验，15.2节明确说明"应通过DO－160G第6章，A类设备规定的湿热试验" |  |  | high
183 | 15 湿热 | G-3-C001 | G-3-functional_check | 通过 | 是否包含试验前功能性能检查 | 包含完整的QPAT检查描述 | 15.7节步骤a)明确提到"按12.2章节要求进行QPAT1-1、QPAT2、QPAT3和QPAT4检查"，步骤g)也提到了QPAT检查 |  |  | high
184 | 15 湿热 | G-4-C001 | G-4-Pretest_preparation | 通过 | 试验前准备检查是否完整 | 试验前准备检查完整 | 15.6节详细列出了制造符合性要求，包括受试设备状态、陪试件、试验装置的安装连接要求、试验人员资质要求 |  |  | high
185 | 15 湿热 | G-5-C001 | G-5-mode | 通过 | 功能模式检查是否完整 | 功能模式检查完整 | 15.3节明确工作状态详见6.4节，引用章节6.4节表6-4列出了工作状态1（产品不工作）和工作状态2（产品上电显示数据） |  |  | high
186 | 15 湿热 | G-9-C001 | G-9-EUT_supplier | 通过 | EUT供应商件号是否完整 | EUT供应商件号信息完整 | 15.3节明确受试设备为"E/ISI-2集成式备用仪表"，引用章节6.1节表6-1给出了件号xxxxx |  |  | high
187 | 15 湿热 | R-BASIC-QUALITY-C001 | R-BASIC-QUALITY | 通过 | 是否存在错别字、漏字、多字、重复词或明显标点错误 | 未发现文字错误 | 全文未发现错别字、漏字、多字、重复词或明显标点错误 |  |  | high
188 | 15 湿热 | R-BASIC-QUALITY-C002 | R-BASIC-QUALITY | 通过 | 语句是否通顺，是否存在语序不当、语病或明显歧义 | 语句通顺，无语序不当或歧义 | 语句通顺，语义明确，如"在附录A中记录试验设备相关信息及试验开始和结束时间等内容"表达清晰 |  |  | high
189 | 15 湿热 | R-BASIC-QUALITY-C003 | R-BASIC-QUALITY | 通过 | 本章节内术语、名称和称谓是否一致 | 术语一致 | 本章节统一使用"E/ISI-2集成式备用仪表"、"受试设备"、"陪试设备"等术语，未发现不一致 |  |  | high
190 | 15 湿热 | item_type-C001 | item_type | 通过 | 提取试验项目和试验类别 | 试验项目为湿热，试验类别为A类 | 15.2节明确说明"应通过DO－160G第6章，A类设备规定的湿热试验" |  |  | high
191 | 15 湿热 | project_check-C001 | project_check | 通过 | 试验项目核查 | 试验项目为湿热 | 本章为湿热试验，对应DO-160G第6章"湿热"试验项目 |  |  | high
192 | 15 湿热 | test_site_extract-C001 | test_site_extract | 待复核 | 提取试验单位表格 | 未找到符合条件的试验单位表格 | 本章节及引用章节中未找到包含「承试单位」和「地址」两列的表格 | 试验单位表格 | 建议补充包含试验单位名称和地址的表格 | needs_review
193 | 15 湿热 | title_check-C001 | title_check | 通过 | DO160G试验章节判断 | 属于DO160G具体试验范畴（湿热） | 本章标题为"15 湿热"，对应DO-160G第6章湿热试验 |  |  | high
194 | 16 工作冲击和坠撞安全 | R-BASIC-QUALITY-C001 | R-BASIC-QUALITY | 通过 | 是否存在错别字、漏字、多字、重复词或明显标点错误 | 经审查，未发现本章存在错别字、漏字、多字、重复词或明显标点错误 | 未发现错别字、漏字、多字、重复词或明显标点错误 |  |  | high
195 | 16 工作冲击和坠撞安全 | R-BASIC-QUALITY-C002 | R-BASIC-QUALITY | 通过 | 语句是否通顺，是否存在语序不当、语病或明显歧义 | 语句通顺、语义明确，不存在语序不当、语病或明显歧义 | 语句通顺，如"沿受试设备的三个正交轴的两个方向上冲击3次（共18次）"语义明确 |  |  | high
196 | 16 工作冲击和坠撞安全 | R-BASIC-QUALITY-C003 | R-BASIC-QUALITY | 通过 | 本章节内术语、名称和称谓是否一致 | 本章节内相同对象的术语、名称和称谓保持一致 | 受试设备统一使用"E/ISI-2集成式备用仪表"，工作状态统一使用"工作状态1"、"工作状态2"，QPAT检查项统一使用"QPAT1-1"、"QPAT2"等 |  |  | high
197 | 16 工作冲击和坠撞安全 | G-1-test_unit-C001 | G-1-test_unit | 待复核 | 表格中每一项试验项目是否有对应的试验单位和试验地址 | 本章节为试验程序章节，未提供试验单位与试验地址的对应表格，无法直接判定通过或失败，需结合全文或其他章节综合判断 | 本章未包含列出试验项目与试验单位、试验地址对应关系的表格 | 试验单位信息；试验地址信息 | 建议在试验大纲中补充试验单位与试验地址的完整信息表 | needs_review
198 | 16 工作冲击和坠撞安全 | G-2-Project_omissions-C001 | G-2-Project_omissions | 通过 | 检查项目完整性 | 工作冲击和坠撞安全试验项目完整 | 本章包含工作冲击试验（7.2条）和坠撞安全试验（7.3.1条、7.3.3条），与DO-160G第7章要求一致 |  |  | high
199 | 16 工作冲击和坠撞安全 | G-3-functional_check-C001 | G-3-functional_check | 通过 | 是否存在试验前对试验件进行功能性能检查、QPAT检查或等效描述 | 试验前、试验中、试验后均包含QPAT检查 | 16.7.1节中明确要求"按12.2章节表12-2要求进行QPAT1-1、QPAT2、QPAT3和QPAT4检查"，16.7.2节中要求"进行QPAT1-5检查" |  |  | high
200 | 16 工作冲击和坠撞安全 | G-4-Pretest_preparation-C001 | G-4-Pretest_preparation | 通过 | 试验前准备检查是否完整 | 试验前准备检查完整、明确 | 16.6节明确要求："受试设备状态应满足构型和产品状态要求"、"确保受试设备、陪试件、试验装置，在试验前按照16.3-16.5的要求，进行了相应的安装和连接"、"确保试验人员资质符合10试验人员的要求" |  |  | high
201 | 16 工作冲击和坠撞安全 | G-5-mode-C001 | G-5-mode | 通过 | 功能模式检查是否完整 | 功能模式检查完整、明确 | 16.3节明确工作状态：工作状态1（产品不工作）、工作状态2（产品上电，实时显示相应数据信息）；16.7.1节和16.7.2节分别使用工作状态2和工作状态1进行试验 |  |  | high
202 | 16 工作冲击和坠撞安全 | G-9-EUT_supplier-C001 | G-9-EUT_supplier | 通过 | EUT供应商件号是否完整、明确 | EUT供应商件号信息完整 | 16.3节明确受试设备为"E/ISI-2集成式备用仪表"，详细构型见6.1节；6.1节表6-1中列出件号为"xxxxx" |  |  | high
203 | 16 工作冲击和坠撞安全 | G-10-Test equipment and certificates-C001 | G-10-Test equipment and certificates | 待复核 | 试验测试设备参数信息及校准证书是否完整 | 设备参数信息完整，但未明确校准证书信息 | 表16-4列出了9种试验设备，包括设备型号、技术要求/精度、校验方式，但未明确列出校准证书信息 | 校准证书信息 | 建议在设备信息表中补充校准证书编号及有效期信息 | medium
204 | 16 工作冲击和坠撞安全 | G-11-auxiliary_facilities-C001 | G-11-auxiliary_facilities | 通过 | 辅助设施是否完整、明确 | 辅助设施信息完整 | 16.4节表16-4已列出所有试验设备和测试设备，包括专用测试设备、可编程直流电源、大气数据测试仪、电动振动试验系统、加速度传感器等 |  |  | high
205 | 16 工作冲击和坠撞安全 | G-12-Analogy/similarity_analysis-C001 | G-12-Analogy/similarity_analysis | 通过 | 是否涉及类比分析/相似性分析 | 不涉及类比分析、相似性分析 | 本章内容为工作冲击和坠撞安全试验，未涉及类比分析或相似性分析 |  |  | high
206 | 16 工作冲击和坠撞安全 | G-14-Cyclic/Different Surface Testing-C001 | G-14-Cyclic/Different Surface Testing | 通过 | 是否涉及循环/不同面试验 | 不涉及循环/不同面试验 | 本章为工作冲击和坠撞安全试验，未涉及循环试验或不同面试验 |  |  | high
207 | 16 工作冲击和坠撞安全 | G-15-Test_conditions-C001 | G-15-Test_conditions | 通过 | 试验条件是否明确、完整 | 试验条件完整、明确 | 16.2节明确试验条件：表16-1给出工作冲击试验条件（峰值加速度6g、持续时间11ms），表16-2给出坠撞安全冲击试验条件（峰值加速度20g、持续时间11ms），表16-3给出坠撞安全持续载荷试验条件（加速度4g-9g、持续时间至少3s） |  |  | high
208 | 16 工作冲击和坠撞安全 | G-16-pic_sheet-C001 | G-16-pic_sheet | 通过 | 图号、表号引用是否一致 | 图号、表号引用一致 | 正文引用图16-1、图16-2、图16-3、图16-4、图16-5、图16-6，表16-1、表16-2、表16-3、表16-4，图表编号一致 |  |  | high
209 | 16 工作冲击和坠撞安全 | item_type-C001 | item_type | 待复核 | 提取试验项目和试验类别 | 表格中未明确标注试验类别（如A类、B类等），仅包含试验条件参数 | 表16-1和表16-2为工作冲击和坠撞安全冲击试验条件表，未明确标注试验类别；表16-3为持续载荷试验条件表 | 试验类别信息 | 建议在表格中补充试验类别信息 | high
210 | 16 工作冲击和坠撞安全 | project_check-C001 | project_check | 通过 | DO-160G第7章相关试验项目是否完整 | DO-160G第7章相关试验项目完整 | 本章包含7.2条工作冲击试验和7.3条坠撞安全试验（包含7.3.1坠撞安全冲击和7.3.3坠撞安全持续载荷） |  |  | high
211 | 16 工作冲击和坠撞安全 | test_site_extract-C001 | test_site_extract | 待复核 | 提取承试单位和地址 | 本章节未包含承试单位和地址的表格，无法提取相关信息 | 本章未包含承试单位和地址信息表 | 承试单位信息；地址信息 | 建议在试验大纲中补充承试单位与地址信息表 | needs_review
212 | 16 工作冲击和坠撞安全 | title_check-C001 | title_check | 通过 | 章节标题是否符合DO160G标准 | 标题符合DO160G标准 | 章节标题为"工作冲击和坠撞安全"，对应DO-160G第7章"冲击和坠撞安全"试验范畴 |  |  | high
213 | 17 振动 | G-1-test_unit-C001 | G-1-test_unit | 不通过 | 试验项目是否有对应的试验单位和试验地址 | 未找到包含试验单位和地址的表格 | 本章节中未找到包含「承试单位」和「地址」列的表格 | 试验单位；试验地址 | 在章节中补充包含试验单位和地址的表格信息 | high
214 | 17 振动 | G-10-Test equipment and certificates-C001 | G-10-Test equipment and certificates | 不通过 | 试验测试设备参数信息及校准证书是否完整 | 设备参数信息完整，但缺少校准证书信息 | 表17-3列出了设备名称、型号、技术要求，但未提供校准证书信息 | 校准证书信息 | 补充各设备的校准证书信息，包括证书编号、有效期、校准单位等 | high
215 | 17 振动 | G-11-auxiliary_facilities-C001 | G-11-auxiliary_facilities | 不通过 | 辅助设施是否完整、明确 | 未找到明确的辅助设施描述 | 本章节未明确列出辅助设施信息 | 辅助设施信息 | 补充辅助设施的完整信息，包括名称、型号规格、核心参数等 | high
216 | 17 振动 | G-12-Analogy/similarity_analysis-C001 | G-12-Analogy/similarity_analysis | 通过 | 是否涉及类比分析/相似性分析 | 不涉及类比分析/相似性分析 | 本章节未涉及类比分析或相似性分析内容 |  |  | high
217 | 17 振动 | G-14-Cyclic/Different Surface Testing-C001 | G-14-Cyclic/Different Surface Testing | 不通过 | 循环/不同面试验是否在试验程序中体现并明确试验循环时机 | 振动试验属于循环试验，但未明确试验循环时机 | 17.7节描述了标准振动、强化振动、短时高量值振动试验，但未明确试验循环时机（如循环次数、循环间隔等） | 试验循环时机 | 补充明确试验循环时机，如每个轴向的循环次数、振动持续时间等 | medium
218 | 17 振动 | G-15-Test_conditions-C001 | G-15-Test_conditions | 通过 | 试验条件是否明确、完整 | 试验条件完整、明确 | 17.2节明确列出了标准振动、强化振动、短时高量值振动试验的条件，包括振动曲线类别、试验条件表格、安装方向等 |  |  | high
219 | 17 振动 | G-16-pic_sheet-C001 | G-16-pic_sheet | 通过 | 图号、表号引用是否一致 | 图号、表号引用一致 | 图17-1对应表17-1标准振动试验曲线和条件；图17-2对应表17-2振动曲线频率拐点；图17-3对应短时高量值振动试验曲线；表17-3为设备信息表；正文引用图号和表号与图表编号一致 |  |  | high
220 | 17 振动 | G-2-Project_omissions-C001 | G-2-Project_omissions | 通过 | 检查项目是否完整 | 检查项目完整 | 17.2节明确按照DO-160G第8章S类进行标准振动试验、R类进行强化振动试验、H类进行短时高量值振动试验，涵盖DO160G第8章规定的振动试验项目 |  |  | high
221 | 17 振动 | G-3-functional_check-C001 | G-3-functional_check | 通过 | 是否包含试验前功能性能检查/QPAT检查 | 包含完整的QPAT检查描述 | 17.7.1节标准振动试验步骤a)和f)、17.7.2节强化振动步骤a)和g)、17.7.3节短时高量值振动步骤a)和d)均要求按12.2章节表12-2要求进行QPAT1-1、QPAT2、QPAT3和QPAT4检查 |  |  | high
222 | 17 振动 | G-4-Pretest_preparation-C001 | G-4-Pretest_preparation | 通过 | 试验前准备检查是否完整 | 试验前准备检查完整 | 17.6节明确要求：受试设备状态应满足6.1节构型要求、按照12.1要求完成产品验收测试、确保受试设备/陪试件/试验装置按17.3-17.5要求安装连接、确保试验人员资质符合10试验人员要求 |  |  | high
223 | 17 振动 | G-5-mode-C001 | G-5-mode | 通过 | 功能模式检查是否完整 | 功能模式检查完整 | 17.3节明确工作状态：工作状态1（产品不工作）、工作状态2（产品上电，实时显示相应数据信息）；17.7节试验程序中明确要求受试设备处于非工作状态或工作状态2 |  |  | high
224 | 17 振动 | G-9-EUT_supplier-C001 | G-9-EUT_supplier | 不通过 | EUT供应商件号是否完整 | 本章节未明确列出EUT供应商件号 | 17.3节仅列出「E/ISI-2集成式备用仪表」，未提供件号信息；受试设备详细信息需参见6.1节 | EUT供应商件号 | 在17.3节中补充EUT的供应商件号信息 | high
225 | 17 振动 | R-BASIC-QUALITY-C001 | R-BASIC-QUALITY | 通过 | 是否存在错别字、漏字、多字、重复词或明显标点错误 | 未发现文字错误 | 未发现错别字、漏字、多字、重复词或明显标点错误 |  |  | high
226 | 17 振动 | R-BASIC-QUALITY-C002 | R-BASIC-QUALITY | 通过 | 语句是否通顺，是否存在语序不当、语病或明显歧义 | 语句通顺，无语序不当、语病或明显歧义 | 语句通顺，语义明确，如「E/ISI-2集成式备用仪表应通过DO－160G第8章，S类规定的要求进行标准振动试验」表述清晰 |  |  | high
227 | 17 振动 | R-BASIC-QUALITY-C003 | R-BASIC-QUALITY | 通过 | 本章节内术语、名称和称谓是否一致 | 术语一致 | 本章节统一使用「E/ISI-集成式备用仪表」和「受试设备」两个术语，未发现不一致表述 |  |  | high
228 | 17 振动 | item_type-C001 | item_type | 通过 | 提取试验项目和试验类别 | 已提取试验项目和类别信息 | 表17-1：标准振动试验条件（功能振动：每轴向1h的随机振动）；表17-2：振动曲线频率拐点（标准振动B3曲线、强化振动B4曲线） |  |  | high
229 | 17 振动 | project_check-C001 | project_check | 通过 | DO160G振动试验项目核查 | DO160G振动试验项目完整 | 17.2节明确进行三类振动试验：标准振动（S类/B3曲线）、强化振动（R类/B3和B4曲线）、短时高量值振动（H类/R曲线），对应DO160G第8章规定的振动试验 |  |  | high
230 | 17 振动 | test_site_extract-C001 | test_site_extract | 不通过 | 提取包含承试单位和地址的表格 | 未找到符合条件的表格 | 本章节未找到包含「承试单位」和「地址」列的表格 | 承试单位表格 | 补充包含试验单位和地址的表格 | high
231 | 17 振动 | title_check-C001 | title_check | 通过 | 章节标题是否符合DO160G试验范畴 | 章节标题符合DO160G振动试验范畴 | 17振动属于DO160G标准第8章规定的振动试验范畴（标准振动、强化振动、短时高量值振动） |  |  | high
232 | 18 防水 | G-1-test_unit-C001 | G-1-test_unit | 待复核 | 试验单位与试验地址是否完整 | 原文中未找到明确的试验单位名称和地址信息 | 未找到试验单位信息 | 试验单位；试验地址 | 建议在章节中补充试验单位名称和地址信息，或在试验大纲的试验单位表格中明确列出本章节对应的试验单位信息 | needs_review
233 | 18 防水 | G-10-C001 | G-10-Test equipment and certificates | 通过 | 试验测试设备参数信息及校准证书是否完整 | 试验设备参数信息完整，设备型号、技术要求、校验方式均已明确 | 表18-1列出了9项设备，包括专用测试设备、可编程直流电源、大气数据测试仪、防水试验系统等，设备型号、技术要求/精度、校验方式均已标注 |  |  | high
234 | 18 防水 | G-11-C001 | G-11-auxiliary_facilities | 待复核 | 辅助设施是否完整 | 章节中未明确列出辅助设施（如工装、夹具等），无法判断是否需要辅助设施或是否完整 | 原文中未明确列出辅助设施信息 | 辅助设施信息 | 如试验需要辅助设施，建议明确列出辅助设施的名称、型号、规格等信息 | needs_review
235 | 18 防水 | G-12-C001 | G-12-Analogy/similarity_analysis | 通过 | 类比分析/相似性分析报告是否完整 | 本章节为防水试验，不涉及类比分析或相似性分析 | 本章为防水试验，未涉及类比分析或相似性分析 |  |  | high
236 | 18 防水 | G-14-C001 | G-14-Cyclic/Different Surface Testing | 通过 | 循环/不同面试验是否在试验程序中体现 | 防水试验不涉及循环试验或不同面试验 | 本章为防水试验，试验程序中描述了顶面滴水每面不少于15min，未涉及循环试验或不同面试验 |  |  | high
237 | 18 防水 | G-15-C001 | G-15-Test_conditions | 通过 | 试验条件是否明确 | 试验条件完整、明确 | 试验条件已明确：温度高于水温10℃并稳定3h，滴水位置距受试设备上表面至少1m，滴水量大于140l/m2·h，滴水时间每面不少于15min |  |  | high
238 | 18 防水 | G-16-C001 | G-16-pic_sheet | 待复核 | 图号、表号引用是否一致 | 正文引用的图号（18-1、18-2、18-3）与实际图表编号（图表26、27、28）不一致 | 正文引用图18-1、图18-2、图18-3、表18-1，但实际图表标注为[图表26]、[图表27]、[图表28]，编号不一致 | 图号表号编号统一性 | 统一图号和表号的编号方式，确保正文引用与图表实际编号一致 | needs_review
239 | 18 防水 | G-2-C001 | G-2-Project_omissions | 待复核 | 检查项目是否完整 | 当前章节引用了QPAT检查，但未列出具体检查项目内容，无法核实检查项目是否完整 | 章节引用了12.2章节表12-2的QPAT1-1、QPAT2、QPAT3和QPAT4检查，但未在当前章节列出具体检查项目清单 | QPAT检查项目清单 | 建议在章节中明确列出QPAT检查的具体项目，或注明参照12.2章节表12-2 | needs_review
240 | 18 防水 | G-3-C001 | G-3-functional_check | 通过 | 试验前功能性能检查是否包含 | 试验前和试验后均进行了QPAT功能性能检查 | 试验程序a)和d)中明确提到按12.2章节表12-2要求进行QPAT1-1、QPAT2、QPAT3和QPAT4检查 |  |  | high
241 | 18 防水 | G-4-C001 | G-4-Pretest_preparation | 通过 | 试验前准备检查是否完整 | 试验前准备检查完整 | 18.6节明确列出了试验前制造符合性要求，包括试验件状态、陪试件、试验装置安装连接、人员资质等 |  |  | high
242 | 18 防水 | G-5-C001 | G-5-mode | 待复核 | 功能模式检查是否完整 | 章节提到工作状态1，但未明确功能模式检查的具体检查项目和方法 | 章节提到工作状态1，但未详细描述功能模式检查的具体内容 | 功能模式检查详细描述 | 建议明确功能模式检查的具体内容，包括检查项目、检查标准、检查方法 | needs_review
243 | 18 防水 | G-9-C001 | G-9-EUT_supplier | 待复核 | EUT供应商件号是否完整 | 受试设备名称已给出，但未标注供应商件号信息 | 受试设备信息提到E/ISI-2集成式备用仪表，但未明确标注供应商件号 | EUT供应商件号 | 建议明确标注受试设备的供应商件号（如P/N） | needs_review
244 | 18 防水 | R-BASIC-QUALITY-C001 | R-BASIC-QUALITY | 通过 | 是否存在错别字、漏字、多字、重复词或明显标点错误 | 文字表达准确 | 未发现错别字、漏字、多字、重复词或明显标点错误 |  |  | high
245 | 18 防水 | R-BASIC-QUALITY-C002 | R-BASIC-QUALITY | 通过 | 语句是否通顺，是否存在语序不当、语病或明显歧义 | 语句表达清晰，无语序不当或语病 | 语句通顺，语义明确，如"调节试验箱内温度至高于水温10℃的温度，使受试设备在该温度条件下稳定3h" |  |  | high
246 | 18 防水 | R-BASIC-QUALITY-C003 | R-BASIC-QUALITY | 通过 | 本章节内术语、名称和称谓是否一致 | 术语使用一致 | 章节中统一使用"受试设备"、"E/ISI-2集成式备用仪表"、"工作状态1"等术语 |  |  | high
247 | 18 防水 | item_type-C001 | item_type | 通过 | 提取试验项目和试验类别 | 试验项目为防水试验，试验类别为W类 | 试验要求中明确：E/ISI-2集成式备用仪表应通过DO-160G第10章，W类规定的防水试验 |  |  | high
248 | 18 防水 | project_check-C001 | project_check | 通过 | 试验项目核查 | 防水试验属于DO160G标准规定的试验项目 | DO160G第10章W类防水试验属于DO160G标准中的防水性试验范畴 |  |  | high
249 | 18 防水 | test_site_extract-C001 | test_site_extract | 待复核 | 提取试验单位表格 | 未找到试验单位信息表格 | 原文中未找到包含「承试单位」和「地址」两列的表格 | 试验单位信息 | 建议在试验大纲中补充试验单位信息表格 | needs_review
250 | 18 防水 | title_check-C001 | title_check | 通过 | DO160G试验章节判断 | 防水试验属于DO160G标准第10章规定的试验范畴 | 章节标题为"18 防水"，对应DO160G标准中的防水性试验范畴 |  |  | high
251 | 19 流体敏感性 | G-1-test_unit-C001 | G-1-test_unit | 待复核 | 试验单位与试验地址是否完整 | 章节中未明确列出试验单位名称和地址信息 | 未找到明确的试验单位信息 | 试验单位；试验地址 | 建议在章节中明确列出承担试验的单位名称和详细地址 | needs_review
252 | 19 流体敏感性 | G-10-C001 | G-10-Test equipment and certificates | 待复核 | 试验测试设备参数信息及校准证书是否完整 | 设备信息表中未提供校准证书的完整信息 | 表19-2设备信息表中仅标注校验方式为设备校验，未提供具体校准证书编号和有效期 | 校准证书编号；校准有效期；设备校准状态 | 建议补充设备校准证书编号及有效期信息 | needs_review
253 | 19 流体敏感性 | G-11-C001 | G-11-auxiliary_facilities | 通过 | 辅助设施是否完整 | 本章节未涉及专门的辅助设施描述 | 未发现专门描述辅助设施的章节或内容 |  |  | high
254 | 19 流体敏感性 | G-12-C001 | G-12-Analogy/similarity_analysis | 通过 | 类比分析/相似性分析报告是否完整 | 本章节不涉及类比分析或相似性分析 | 未发现类比分析或相似性分析相关内容 |  |  | high
255 | 19 流体敏感性 | G-14-C001 | G-14-Cyclic/Different Surface Testing | 待复核 | 循环/不同面试验是否在试验程序中体现 | 试验程序包含循环内容但未明确循环时机 | 试验程序中提到3个24h循环，但未明确说明每次循环的具体时机 | 试验循环时机 | 建议明确每次循环的启动时机和条件 | medium
256 | 19 流体敏感性 | G-15-C001 | G-15-Test_conditions | 通过 | 试验条件是否明确 | 试验条件完整 | 表19-1明确列出了污染流体类别、试验流体、流体温度；表19-2列出了试验设备技术要求 |  |  | high
257 | 19 流体敏感性 | G-16-C001 | G-16-pic_sheet | 通过 | 图号、表号引用是否一致 | 图号表号引用基本一致 | 正文引用表19-1和表19-2，图中引用图19-1和图19-2，但图19-1和图19-2的标题分别为流体敏感性试验连接图和布置图 |  |  | medium
258 | 19 流体敏感性 | G-2-C001 | G-2-Project_omissions | 通过 | 检查项目是否完整 | 流体敏感性试验项目明确 | 本章节为流体敏感性试验，属于DO-160G第11章F类喷淋试验 |  |  | high
259 | 19 流体敏感性 | G-3-C001 | G-3-functional_check | 通过 | 试验前功能性能检查是否包含 | 试验前功能性能检查已包含 | 19.7试验程序a)款和e)款明确提到按12.2章节表12-2要求进行QPAT1-1、QPAT2、QPAT3和QPAT4检查 |  |  | high
260 | 19 流体敏感性 | G-4-C001 | G-4-Pretest_preparation | 通过 | 试验前准备检查是否完整 | 试验前准备检查完整 | 19.6节明确要求确定试验件按照12.1要求完成产品验收测试，确保试验件、陪试件、试验装置在试验前按照20.3-20.5要求进行安装和连接 |  |  | high
261 | 19 流体敏感性 | G-5-C001 | G-5-mode | 通过 | 功能模式检查是否完整 | 功能模式检查已包含 | 19.7试验程序b)款和d)款明确受试设备处于工作状态1 |  |  | high
262 | 19 流体敏感性 | G-9-C001 | G-9-EUT_supplier | 待复核 | EUT供应商件号是否完整 | 受试设备未明确供应商件号 | 19.3节受试设备仅列出E/ISI-2集成式备用仪表名称，未提供供应商件号 | EUT供应商件号 | 建议补充受试设备的供应商件号信息 | needs_review
263 | 19 流体敏感性 | R-BASIC-QUALITY-C001 | R-BASIC-QUALITY | 通过 | 是否存在错别字、漏字、多字、重复词或明显标点错误 | 文字表达无明显错误 | 未发现错别字、漏字、多字、重复词或明显标点错误 |  |  | high
264 | 19 流体敏感性 | R-BASIC-QUALITY-C002 | R-BASIC-QUALITY | 通过 | 语句是否通顺，是否存在语序不当、语病或明显歧义 | 语句表达通顺 | 语句通顺，语义明确 |  |  | high
265 | 19 流体敏感性 | R-BASIC-QUALITY-C003 | R-BASIC-QUALITY | 通过 | 本章节内术语、名称和称谓是否一致 | 术语一致 | 章节中统一使用E/ISI-2集成式备用仪表、受试设备、陪试设备等术语 |  |  | high
266 | 19 流体敏感性 | item_type-C001 | item_type | 通过 | 提取试验项目和试验类别 | 已提取试验项目信息 | 表19-1列出流体敏感性相关试验项目 |  |  | high
267 | 19 流体敏感性 | project_check-C001 | project_check | 通过 | 试验项目核查 | 试验项目明确 | 流体敏感性试验属于DO-160G第11章F类试验 |  |  | high
268 | 19 流体敏感性 | test_site_extract-C001 | test_site_extract | 通过 | 提取试验单位表格 | 未找到符合条件的表格 | 未找到包含承试单位和地址的表格 |  |  | high
269 | 19 流体敏感性 | title_check-C001 | title_check | 通过 | DO160G试验章节判断 | 标题符合DO160G标准试验范畴 | 19 流体敏感性属于DO160G标准中的流体敏感性试验范畴 |  |  | high
270 | 20 霉菌 | G-1-test_unit-C001 | G-1-test_unit | 待复核 | 试验单位与试验地址是否完整 | 原文中未明确试验单位名称和地址，仅在受试/陪试设备章节提到"详见6.5节"，但6.5节陪试设备表格中也没有试验单位信息 | 章节中未找到明确的试验单位名称和地址信息 | 试验单位名称；试验单位地址 | 建议在章节中明确试验单位名称和地址，或在试验单位表格中补充完整信息 | needs_review
271 | 20 霉菌 | G-10-C001 | G-10-Test equipment and certificates | 通过 | 试验测试设备参数信息及校准证书是否完整 | 设备参数信息完整，技术要求明确，校验方式为设备校验 | 表20-3列出了7种设备，包括专用测试设备、可编程直流电源、大气数据测试仪、霉菌试验箱、钢卷尺、温湿度变送记录仪、数字大气压力表，均有设备型号、技术要求/精度、校验方式 |  |  | high
272 | 20 霉菌 | G-11-C001 | G-11-auxiliary_facilities | 通过 | 辅助设施是否完整 | 辅助设施信息完整 | 表20-3中列出了霉菌试验箱(CH1000M)，技术要求：温度偏差±1.0℃、湿度偏差±2% |  |  | high
273 | 20 霉菌 | G-12-C001 | G-12-Analogy/similarity_analysis | 通过 | 是否涉及类比分析/相似性分析 | 不涉及类比分析/相似性分析 | 本章为霉菌试验，章节内容不涉及类比分析或相似性分析 |  |  | high
274 | 20 霉菌 | G-14-C001 | G-14-Cyclic/Different Surface Testing | 通过 | 是否涉及循环/不同面试验 | 不涉及循环/不同面试验 | 本章为霉菌试验，章节内容不涉及循环试验或不同面试验 |  |  | high
275 | 20 霉菌 | G-15-C001 | G-15-Test_conditions | 通过 | 试验条件是否完整 | 试验条件完整 | 表20-1列出了试验周期28天、试验温度(30±1)℃、相对湿度(97±2)%、试验菌种(见表20-2) |  |  | high
276 | 20 霉菌 | G-16-C001 | G-16-pic_sheet | 通过 | 图号表号引用是否正确 | 图号表号引用正确 | 正文引用了图20-1、图20-2，表20-1、表20-2、表20-3、表20-4，引用编号与图表编号一致 |  |  | high
277 | 20 霉菌 | G-2-C001 | G-2-Project_omissions | 通过 | 检查项目是否完整 | 检查项目完整，符合DO160G第13章F类要求 | 章节明确说明"应通过DO－160G第13章，F类规定的霉菌试验"，包含完整的试验条件、试验程序、试验判据 |  |  | high
278 | 20 霉菌 | G-3-C001 | G-3-functional_check | 待复核 | 是否存在试验前功能性能检查 | 原文中仅提及产品验收测试，未明确试验前功能性能检查 | 章节20.6节提到"确定受试设备按照12.1要求完成了产品验收测试"，但未明确说明试验前对受试设备进行功能性能检查、QPAT检查或等效描述 | 试验前功能性能检查描述 | 建议在试验程序章节中补充试验前对受试设备进行功能性能检查的描述 | needs_review
279 | 20 霉菌 | G-4-C001 | G-4-Pretest_preparation | 通过 | 试验前准备检查是否完整 | 试验前准备检查完整 | 20.6节明确提到：受试设备状态应满足构型要求、确定受试设备按照12.1要求完成了产品验收测试、确保受试设备/陪试件/试验装置按照22.3-22.5要求进行安装和连接、确保试验人员资质符合要求 |  |  | high
280 | 20 霉菌 | G-5-C001 | G-5-mode | 待复核 | 功能模式检查是否完整 | 原文中未找到功能模式检查的明确描述 | 章节中未明确提及功能模式检查相关描述 | 功能模式检查描述 | 建议补充功能模式检查的描述，明确检查项目、检查标准、检查方法 | needs_review
281 | 20 霉菌 | G-9-C001 | G-9-EUT_supplier | 待复核 | EUT供应商件号是否完整 | 原文中未明确EUT供应商件号 | 章节中仅提到"E/ISI-2集成式备用仪表"，未明确供应商件号 | EUT供应商件号 | 建议在受试设备描述中补充EUT供应商件号信息 | needs_review
282 | 20 霉菌 | R-BASIC-QUALITY-C001 | R-BASIC-QUALITY | 通过 | 是否存在错别字、漏字、多字、重复词或明显标点错误 | 文字表达规范 | 未发现错别字、漏字、多字、重复词或明显标点错误 |  |  | high
283 | 20 霉菌 | R-BASIC-QUALITY-C002 | R-BASIC-QUALITY | 通过 | 语句是否通顺，是否存在语序不当、语病或明显歧义 | 语句通顺，无语序不当、语病或明显歧义 | 语句通顺，语义明确，如"将棉布对照条垂直地放置在受试设备附近，但不得与受试设备接触"表述清晰 |  |  | high
284 | 20 霉菌 | R-BASIC-QUALITY-C003 | R-BASIC-QUALITY | 通过 | 本章节内术语、名称和称谓是否一致 | 术语一致 | 章节中统一使用"受试设备"、"E/ISI-2集成式备用仪表"、"霉菌试验箱"等术语，未发现不一致 |  |  | high
285 | 20 霉菌 | item_type-C001 | item_type | 待复核 | 提取试验项目和类别 | 试验项目为霉菌试验，试验类别未标注 | 表20-1中试验项目为"霉菌试验"，试验类别未在表格中明确标注 | 试验类别信息 |  | high
286 | 20 霉菌 | project_check-C001 | project_check | 通过 | 试验项目核查 | 试验项目明确 | 章节20明确为"霉菌"试验，属于DO160G第13章F类霉菌试验 |  |  | high
287 | 20 霉菌 | test_site_extract-C001 | test_site_extract | 待复核 | 提取试验单位表格 | 未找到符合条件的表格 | 章节中未找到包含「承试单位」和「地址」两列的表格 | 试验单位表格 |  | high
288 | 20 霉菌 | title_check-C001 | title_check | 通过 | DO160G章节判断 | 属于DO160G具体试验章节 | 章节标题为"20 霉菌"，属于DO160G标准中的霉菌试验范畴 |  |  | high
289 | 21 防火，可燃性 | G-1-test_unit-C001 | G-1-test_unit | 待复核 | 试验单位与试验地址是否完整 | 原文中未找到明确的试验单位信息，需要进一步核实 | 21.3节中仅列出受试设备和陪试设备信息，未明确试验单位名称和地址 | 试验单位名称；试验单位地址 | 建议在章节中明确试验单位名称和地址信息 | needs_review
290 | 21 防火，可燃性 | G-10-C001 | G-10-Test equipment and certificates | 通过 | 试验设备参数信息及校准证书是否完整 | 设备信息完整，参数明确 | 表21-3列出了6种设备，包括高低温湿热试验箱、航空及汽车内饰阻燃测试一体机、钢卷尺、温湿度变送记录仪、数字大气压力表，均有设备型号和技术要求 |  |  | high
291 | 21 防火，可燃性 | G-11-C001 | G-11-auxiliary_facilities | 通过 | 辅助设施是否完整 | 辅助设施信息明确，无缺失 | 21.3节明确列出陪试设备：无 |  |  | high
292 | 21 防火，可燃性 | G-12-C001 | G-12-Analogy/similarity_analysis | 待复核 | 类比分析/相似性分析报告是否完整 | 章节中提及相似性分析但未提供完整分析报告 | 21.3节表21-2中最后一行备注为"借用原厂家提供的报告"，且章节标题中包含"（相似性分析是否可以采用）" | 相似性分析报告 | 建议提供完整的相似性分析报告或说明为何采用原厂家报告 | needs_review
293 | 21 防火，可燃性 | G-14-C001 | G-14-Cyclic/Different Surface Testing | 通过 | 循环/不同面试验是否在试验程序中体现 | 本章节为可燃性试验，不涉及循环/不同面试验 | 本章为防火可燃性试验，不涉及循环试验或不同面试验 |  |  | high
294 | 21 防火，可燃性 | G-15-C001 | G-15-Test_conditions | 通过 | 试验条件是否明确 | 试验条件完整明确 | 表21-1明确列出火焰高度38mm、高出燃烧器顶端平面19mm、火焰施加时间12s |  |  | high
295 | 21 防火，可燃性 | G-16-C001 | G-16-pic_sheet | 待复核 | 图号表号引用是否一致 | 图21-2引用存在但不完整 | 21.5节中提到"图21-1和图21-2"，但图21-2仅标注为"（图21-2）"，未提供实际图片内容 | 图21-2实际内容 | 建议补充完整的图21-2内容 | needs_review
296 | 21 防火，可燃性 | G-2-C001 | G-2-Project_omissions | 通过 | 检查项目是否完整 | 可燃性试验项目明确，符合DO-160G标准要求 | 本章为DO-160G第21章防火可燃性试验，对应RTCA/DO-160G第26章C类可燃性试验 |  |  | high
297 | 21 防火，可燃性 | G-3-C001 | G-3-functional_check | 待复核 | 试验前功能性能检查是否包含 | 原文中未明确包含试验前功能性能检查描述 | 21.6节受试设备、试验装置（试验前）的制造符合性要求中提到"确定试验件按照12.1要求完成了产品验收测试"，但未明确试验前功能性能检查 | 试验前功能性能检查/QPAT检查 | 建议在试验程序中明确试验前对试验件进行功能性能检查或QPAT检查 | needs_review
298 | 21 防火，可燃性 | G-4-C001 | G-4-Pretest_preparation | 通过 | 试验前准备检查是否完整 | 试验前准备检查内容完整 | 21.6节明确列出试验件状态要求、试验件和陪试件安装连接要求、试验人员资质要求 |  |  | high
299 | 21 防火，可燃性 | G-5-C001 | G-5-mode | 待复核 | 功能模式检查是否完整 | 原文中未明确功能模式检查的详细描述 | 21.3节提到工作状态详见6.4节，但6.4节仅列出工作状态1（产品不工作）和工作状态2（产品上电），未明确功能模式检查的具体内容 | 功能模式检查具体内容 | 建议明确功能模式检查的项目、标准和方法 | needs_review
300 | 21 防火，可燃性 | G-9-C001 | G-9-EUT_supplier | 待复核 | EUT供应商件号是否完整 | 受试样件清单中关键信息缺失 | 21.3节表21-2中样件信息（外壳、印制板、ARINC600接插件）的图号/型号、材料、尺寸均为空 | 样件图号/型号；样件材料；样件尺寸 | 建议补充完整的样件图号/型号、材料、尺寸信息 | needs_review
301 | 21 防火，可燃性 | R-BASIC-QUALITY-C001 | R-BASIC-QUALITY | 通过 | 是否存在错别字、漏字、多字、重复词或明显标点错误 | 文字表达规范 | 未发现错别字、漏字、多字、重复词或明显标点错误 |  |  | high
302 | 21 防火，可燃性 | R-BASIC-QUALITY-C002 | R-BASIC-QUALITY | 通过 | 语句是否通顺，是否存在语序不当、语病或明显歧义 | 语句表达清晰 | 语句通顺，语义明确，如"在温度21℃±3℃，相对湿度50%±5%的预处理试验箱中放置至少24h" |  |  | high
303 | 21 防火，可燃性 | R-BASIC-QUALITY-C003 | R-BASIC-QUALITY | 通过 | 本章节内术语、名称和称谓是否一致 | 术语一致 | 本章节内统一使用"受试样件"、"试验件"等术语，未发现不一致 |  |  | high
304 | 21 防火，可燃性 | item_type-C001 | item_type | 通过 | 提取试验项目和试验类别 | 试验项目为防火可燃性，试验类别为C类 | 表21-1列出防火可燃性试验条件，21.2节明确受试样件应通过DO－160G第26章中C类规定的可燃性试验 |  |  | high
305 | 21 防火，可燃性 | project_check-C001 | project_check | 通过 | 核查试验项目是否出现 | 试验项目明确 | 本章为21防火可燃性，对应DO-160G第26章可燃性试验 |  |  | high
306 | 21 防火，可燃性 | test_site_extract-C001 | test_site_extract | 待复核 | 提取试验单位信息 | 原文中未找到符合条件的表格 | 本章中未找到包含「承试单位」和「地址」两列的表格 | 试验单位信息 | 建议在章节中补充试验单位信息表格 | needs_review
307 | 21 防火，可燃性 | title_check-C001 | title_check | 通过 | 判断标题是否属于DO160G具体试验范畴 | 标题符合DO160G标准试验范畴 | 21 防火，可燃性 属于DO160G标准中的可燃性试验范畴 |  |  | high
308 | 22 加速度 | G-1-test_unit-C001 | G-1-test_unit | 待复核 | 试验单位与试验地址是否完整 | 章节中未包含承试单位及地址的表格或描述 | 本章节未找到承试单位及地址相关信息 | 试验单位名称；试验单位地址 | 建议在章节中补充试验单位信息表，包含承试单位名称和地址 | needs_review
309 | 22 加速度 | G-10-Test equipment and certificates-C001 | G-10-Test equipment and certificates | 通过 | 试验测试设备参数信息及校准证书是否完整 | 设备参数信息完整，包含设备型号、技术要求、精度、校验方式 | 表22-2列出了6项设备信息，包括设备名称、型号、技术要求/精度、校验方式 |  |  | high
310 | 22 加速度 | G-11-auxiliary_facilities-C001 | G-11-auxiliary_facilities | 通过 | 辅助设施是否完整 | 加速度试验不涉及辅助设施，该规则不适用 | 本章节未涉及辅助设施描述 |  |  | high
311 | 22 加速度 | G-12-Analogy/similarity_analysis-C001 | G-12-Analogy/similarity_analysis | 通过 | 类比分析/相似性分析报告是否完整 | 加速度试验不涉及类比分析/相似性分析 | 本章节未涉及类比分析或相似性分析 |  |  | high
312 | 22 加速度 | G-14-Cyclic/Different Surface Testing-C001 | G-14-Cyclic/Different Surface Testing | 通过 | 循环/不同面试验是否在试验程序中体现 | 加速度试验不涉及循环/不同面试验 | 本章节未涉及循环/不同面试验 |  |  | high
313 | 22 加速度 | G-15-Test_conditions-C001 | G-15-Test_conditions | 通过 | 试验条件是否明确完整 | 试验条件完整，包含功能试验和结构试验的各方向加速度值 | 表22-1明确列出了功能试验量值和结构试验量值，包括6个方向的具体加速度值 |  |  | high
314 | 22 加速度 | G-16-pic_sheet-C001 | G-16-pic_sheet | 通过 | 图号、表号引用是否一致 | 图号表号引用一致，无重复或错误编号 | 文中引用图22-1、图22-2、表22-1、表22-2，引用编号与图表实际编号一致 |  |  | high
315 | 22 加速度 | G-2-Project_omissions-C001 | G-2-Project_omissions | 待复核 | 检查项目是否完整 | 无法确认是否涵盖所有必需检查项目，需提供完整项目清单进行核对 | 本章节为加速度试验，对应DO-160G第22节加速度试验 | 需根据完整试验项目清单核对 | 建议根据RTCA/DO-160G标准完整检查项目清单进行核对 | needs_review
316 | 22 加速度 | G-3-functional_check-C001 | G-3-functional_check | 通过 | 是否存在试验前功能性能检查或QPAT检查 | 包含完整的QPAT检查描述 | 22.7节试验程序中明确要求进行QPAT1-1、QPAT2、QPAT3、QPAT4检查和QPAT2-1检查 |  |  | high
317 | 22 加速度 | G-4-Pretest_preparation-C001 | G-4-Pretest_preparation | 通过 | 试验前准备检查是否完整 | 试验前准备检查完整，包含构型检查、验收测试、安装连接检查、人员资质检查 | 22.6节明确要求：试验件状态应满足构型要求、确定试验件完成产品验收测试、确保试验件和陪试件按要求安装连接、确保试验人员资质符合要求 |  |  | high
318 | 22 加速度 | G-5-mode-C001 | G-5-mode | 通过 | 功能模式检查是否完整 | 功能模式检查完整，明确了两种工作状态及其在试验中的应用 | 22.3节描述了工作状态1（产品不工作）和工作状态2（产品上电工作），22.7节试验程序中明确使用工作状态1和工作状态2 |  |  | high
319 | 22 加速度 | G-9-EUT_supplier-C001 | G-9-EUT_supplier | 待复核 | EUT供应商件号是否完整 | 本章节未明确标注EUT件号，需引用6.1节内容 | 本章节仅提及设备名称"E/ISI-2集成式备用仪表"，件号信息在6.1节受试设备信息表中（件号为xxxxx），但本章节未直接引用 | EUT供应商件号 | 建议在22.3节受试设备描述中补充件号信息或明确引用6.1节 | needs_review
320 | 22 加速度 | R-BASIC-QUALITY-C001 | R-BASIC-QUALITY | 不通过 | 是否存在错别字、漏字、多字、重复词或明显标点错误 | 发现编号错误："表42"应为"表22-1" | 22.7节d)款中出现"表42结构试验量值"，应为"表22-1结构试验量值" |  | 将"表42"修改为"表22-1" | high
321 | 22 加速度 | R-BASIC-QUALITY-C002 | R-BASIC-QUALITY | 通过 | 语句是否通顺，是否存在语序不当、语病或明显歧义 | 语句表达通顺，语义明确 | 章节语句通顺，表述清晰，无语序不当或明显歧义 |  |  | high
322 | 22 加速度 | R-BASIC-QUALITY-C003 | R-BASIC-QUALITY | 通过 | 本章节内术语、名称和称谓是否一致 | 术语使用一致，无不一致表述 | 本章节统一使用"受试设备"、"加速度试验"、"QPAT检查"等术语，术语使用一致 |  |  | high
323 | 22 加速度 | item_type-C001 | item_type | 通过 | 提取试验项目与试验类别表格 | 本章节无相关表格 | 本章节未包含包含「试验项目」和「试验类别」两列的HTML表格 |  |  | high
324 | 22 加速度 | project_check-C001 | project_check | 待复核 | 核查试验项目是否出现在章节中 | 无法确认是否涵盖所有必需项目，需提供完整项目清单 | 本章节为加速度试验，对应DO-160G第22节 | 需提供完整试验项目清单 | 建议提供完整试验项目清单进行核对 | needs_review
325 | 22 加速度 | test_site_extract-C001 | test_site_extract | 通过 | 抽取包含承试单位及地址的表格 | 本章节无承试单位及地址表格 | 本章节未找到包含「承试单位」和「地址」两列的表格 |  |  | high
326 | 22 加速度 | title_check-C001 | title_check | 通过 | 判断章节标题是否属于DO160G试验范畴 | 加速度试验是DO160G标准规定的试验项目 | "22 加速度"属于DO160G标准中的加速度试验范畴 |  |  | high
327 | 23 风车 | G-1-test_unit-C001 | G-1-test_unit | 待复核 | 试验单位与试验地址是否完整 | 章节中未明确列出试验单位及地址信息，需要进一步核实是否在其他章节或附件中说明 | 未在本章节中找到明确的承试单位、试验单位或地址信息 | 试验单位；试验地址 | 建议在试验大纲中明确试验单位及地址，或在试验单位信息表中完整列出 | needs_review
328 | 23 风车 | G-10-C001 | G-10-Test equipment and certificates | 通过 | 试验测试设备参数信息及校准证书是否完整 | 设备参数信息完整，技术要求/精度明确，校验方式标注为设备校验 | 表23-2列出了8项设备信息，包括设备名称、型号、技术要求/精度、校验方式 |  |  | high
329 | 23 风车 | G-11-C001 | G-11-auxiliary_facilities | 通过 | 辅助设施是否完整 | 辅助设施（陪试设备）信息引用完整，搭接要求已说明 | 23.3节中明确列出陪试设备：详见6.5节；搭接要求：无 |  |  | high
330 | 23 风车 | G-12-C001 | G-12-Analogy/similarity_analysis | 通过 | 类比分析/相似性分析报告是否完整 | 风车试验为标准振动试验，不涉及类比/相似性分析 | 本章节未涉及类比分析或相似性分析内容 |  |  | high
331 | 23 风车 | G-14-C001 | G-14-Cyclic/Different Surface Testing | 通过 | 循环/不同面试验是否在试验程序中体现 | 风车试验沿三个正交轴向分别进行试验，试验循环时机已明确 | 23.7节试验程序中明确每个轴向试验时间2h，共3个轴向 |  |  | high
332 | 23 风车 | G-15-C001 | G-15-Test_conditions | 通过 | 试验条件是否明确 | 试验条件参数完整、明确 | 表23-1明确列出：每轴向时间2小时、扫频率7Hz/min、加速度量值2g、频率范围5~19Hz |  |  | high
333 | 23 风车 | G-16-C001 | G-16-pic_sheet | 通过 | 图号表号引用是否一致 | 图号引用格式统一，与图表编号一致 | 文中引用图23-1、图23-2、图表36、图表37 |  |  | high
334 | 23 风车 | G-2-C001 | G-2-Project_omissions | 通过 | 检查项目是否完整 | 风车试验项目完整，符合DO160G标准要求 | 本章节为风车试验，对应DO160G标准中振动-声频类别（风车试验） |  |  | high
335 | 23 风车 | G-3-C001 | G-3-functional_check | 通过 | 是否存在试验前功能性能检查 | 试验前功能性能检查完整 | 23.7节a)明确要求按12.2章节表12-2要求进行QPAT1-1、QPAT2、QPAT3和QPAT4检查 |  |  | high
336 | 23 风车 | G-4-C001 | G-4-Pretest_preparation | 通过 | 试验前准备检查是否完整 | 试验前准备检查完整、明确 | 23.6节明确受试设备状态应满足6.1节构型要求，确定按12.1要求完成产品验收测试，确保受试设备、陪试件、试验装置按23.3-23.5要求安装连接，确保人员资质符合10试验人员要求 |  |  | high
337 | 23 风车 | G-5-C001 | G-5-mode | 通过 | 功能模式检查是否完整 | 功能模式检查完整，工作状态已明确 | 23.3节明确工作状态：详见6.4节；23.7节b)明确使受试设备处于工作状态2 |  |  | high
338 | 23 风车 | G-9-C001 | G-9-EUT_supplier | 通过 | EUT供应商件号是否完整 | EUT供应商件号信息完整 | 23.3节明确受试设备：E/ISI-2集成式备用仪表，详细构型见6.1节；6.1节表6-1中列出件号xxxxx |  |  | high
339 | 23 风车 | R-BASIC-QUALITY-C001 | R-BASIC-QUALITY | 通过 | 是否存在错别字、漏字、多字、重复词或明显标点错误 | 文字表达规范，无错别字等基础错误 | 未发现错别字、漏字、多字、重复词或明显标点错误 |  |  | high
340 | 23 风车 | R-BASIC-QUALITY-C002 | R-BASIC-QUALITY | 通过 | 语句是否通顺，是否存在语序不当、语病或明显歧义 | 语句表达通顺，无语序不当、语病或明显歧义 | 语句通顺，语义明确，如"沿受试设备的三个正交轴向分别进行正弦扫频振动试验"表述清晰 |  |  | high
341 | 23 风车 | R-BASIC-QUALITY-C003 | R-BASIC-QUALITY | 通过 | 本章节内术语、名称和称谓是否一致 | 术语、名称和称谓一致 | 本章节统一使用"受试设备"、"风车试验"、"QPAT"等术语，表述一致 |  |  | high
342 | 23 风车 | item_type-C001 | item_type | 通过 | 提取试验项目和试验类别 | 试验项目为风车试验，类别为振动-声频类 | 本章节为风车试验，属于DO160G标准中振动-声频类别 |  |  | high
343 | 23 风车 | project_check-C001 | project_check | 通过 | 核查试验项目是否在章节中出现 | 风车试验项目已在章节中完整描述 | 风车试验在23章明确出现 |  |  | high
344 | 23 风车 | test_site_extract-C001 | test_site_extract | 待复核 | 提取试验单位和地址 | 章节中未明确列出试验单位及地址信息表 | 本章节中未找到包含承试单位和地址的表格 | 试验单位；试验地址 | 建议在试验大纲中补充试验单位信息表 | needs_review
345 | 23 风车 | title_check-C001 | title_check | 通过 | 章节标题是否符合DO160G标准 | 章节标题符合DO160G标准中的风车试验范畴 | 23 风车属于DO160G标准中振动-声频（含风车试验）范畴 |  |  | high
346 | 24 试验异常情况 | R-BASIC-QUALITY-C001 | R-BASIC-QUALITY | 通过 | 是否存在错别字、漏字、多字、重复词或明显标点错误 | 全文未发现错别字、漏字、多字、重复词或明显标点错误 | 未发现错别字、漏字、多字、重复词或明显标点错误 |  |  | high
347 | 24 试验异常情况 | R-BASIC-QUALITY-C002 | R-BASIC-QUALITY | 通过 | 语句是否通顺，是否存在语序不当、语病或明显歧义 | 语句通顺，语义明确，不存在语序不当、语病或明显歧义 | 语句表达清晰，如"产品在试验过程中出现故障...试验人员必须立即停止试验" |  |  | high
348 | 24 试验异常情况 | R-BASIC-QUALITY-C003 | R-BASIC-QUALITY | 通过 | 本章节内术语、名称和称谓是否一致 | 本章节内相同对象的术语、名称和称谓保持一致 | 全文统一使用"受试设备"、"试验人员"、"试验工作组"、"客户或局方"等术语 |  |  | high
349 | 24 试验异常情况 | G-16-pic_sheet-C001 | G-16-pic_sheet | 待复核 | 图号、表号引用是否一致、完整 | 本章为试验异常情况处理流程说明，不涉及图表引用 | 本章未包含任何图表，仅为文字描述的异常情况处理措施 |  | 本章不涉及图表，无需检查图号表号引用一致性 | high
350 | 24 试验异常情况 | G-2-Project_omissions-C001 | G-2-Project_omissions | 待复核 | 检查项目完整性（RTCA/DO-160G试验项目） | 本章主题为试验异常情况处理流程，不涉及RTCA/DO-160G中的具体试验项目检查 | 本章内容为试验异常情况处理措施，未涉及具体RTCA/DO-160G试验项目 |  | 本章不涉及具体试验项目检查，无需进行项目完整性核查 | high
351 | 24 试验异常情况 | G-3-functional_check-C001 | G-3-functional_check | 待复核 | 是否存在试验前功能性能检查、QPAT检查或等效描述 | 本章主题为试验异常情况处理流程，不涉及试验前功能性能检查 | 本章内容为试验异常情况处理措施，未涉及试验前功能性能检查 |  | 本章不涉及试验前功能性能检查，该检查项应在试验程序章节中体现 | high
352 | 24 试验异常情况 | G-4-Pretest_preparation-C001 | G-4-Pretest_preparation | 待复核 | 试验前准备检查是否完整、明确 | 本章主题为试验异常情况处理流程，不涉及试验前准备检查 | 本章内容为试验异常情况处理措施，未涉及试验前准备检查 |  | 本章不涉及试验前准备检查，该检查项应在试验程序章节中体现 | high
353 | 24 试验异常情况 | G-5-mode-C001 | G-5-mode | 待复核 | 功能模式检查是否完整、明确 | 本章主题为试验异常情况处理流程，不涉及功能模式检查 | 本章内容为试验异常情况处理措施，未涉及功能模式检查 |  | 本章不涉及功能模式检查，该检查项应在受试设备描述章节中体现 | high
354 | 24 试验异常情况 | G-9-EUT_supplier-C001 | G-9-EUT_supplier | 待复核 | EUT供应商件号是否完整、明确 | 本章主题为试验异常情况处理流程，不涉及EUT供应商件号 | 本章内容为试验异常情况处理措施，未涉及EUT供应商件号信息 |  | 本章不涉及EUT供应商件号，该信息应在受试设备描述章节中明确 | high
355 | 24 试验异常情况 | G-1-test_unit-C001 | G-1-test_unit | 待复核 | 试验项目是否有对应的试验单位和试验地址 | 本章主题为试验异常情况处理流程，不涉及具体试验项目及试验单位信息 | 本章内容为试验异常情况处理措施，未涉及具体试验项目及试验单位信息 |  | 本章不涉及试验单位信息，试验单位信息应在试验项目清单表格中体现 | high
356 | 24 试验异常情况 | G-10-Test equipment and certificates-C001 | G-10-Test equipment and certificates | 待复核 | 试验测试设备参数信息及校准证书是否完整 | 本章主题为试验异常情况处理流程，不涉及试验测试设备参数信息及校准证书 | 本章内容为试验异常情况处理措施，未涉及试验测试设备参数信息及校准证书 |  | 本章不涉及试验测试设备，该信息应在试验设备章节中明确 | high
357 | 24 试验异常情况 | G-11-auxiliary_facilities-C001 | G-11-auxiliary_facilities | 待复核 | 辅助设施是否完整、明确 | 本章主题为试验异常情况处理流程，不涉及辅助设施 | 本章内容为试验异常情况处理措施，未涉及辅助设施描述 |  | 本章不涉及辅助设施，该信息应在辅助设施章节中明确 | high
358 | 24 试验异常情况 | G-12-Analogy/similarity_analysis-C001 | G-12-Analogy/similarity_analysis | 待复核 | 类比分析/相似性分析报告是否完整 | 本章主题为试验异常情况处理流程，不涉及类比分析或相似性分析 | 本章内容为试验异常情况处理措施，未涉及类比分析或相似性分析 |  | 本章不涉及类比分析或相似性分析，该分析应在相应试验项目的分析报告中体现 | high
359 | 24 试验异常情况 | G-14-Cyclic/Different Surface Testing-C001 | G-14-Cyclic/Different Surface Testing | 待复核 | 循环/不同面试验是否在试验程序中体现 | 本章主题为试验异常情况处理流程，不涉及循环/不同面试验 | 本章内容为试验异常情况处理措施，未涉及循环/不同面试验 |  | 本章不涉及循环/不同面试验，该内容应在相应试验程序章节中明确 | high
360 | 24 试验异常情况 | G-15-Test_conditions-C001 | G-15-Test_conditions | 待复核 | 试验条件是否明确、完整 | 本章主题为试验异常情况处理流程，不涉及具体试验条件 | 本章内容为试验异常情况处理措施，未涉及具体试验条件 |  | 本章不涉及具体试验条件，试验条件应在各试验项目章节中明确 | high
361 | 24 试验异常情况 | item_type-C001 | item_type | 待复核 | 提取试验项目和试验类别 | 本章为试验异常情况处理流程说明，不包含试验项目表格 | 本章未包含任何HTML表格 |  | 无表格信息可提取 | high
362 | 24 试验异常情况 | project_check-C001 | project_check | 待复核 | 试验项目核查 | 本章为试验异常情况处理流程说明，不涉及具体试验项目 | 本章未涉及任何RTCA/DO-160G试验项目 |  | 无试验项目信息可核查 | high
363 | 24 试验异常情况 | test_site_extract-C001 | test_site_extract | 待复核 | 提取试验单位表格 | 本章为试验异常情况处理流程说明，不包含试验单位表格 | 本章未包含任何包含「承试单位」和「地址」列的表格 |  | 无试验单位表格可提取 | high
364 | 24 试验异常情况 | title_check-C001 | title_check | 待复核 | DO160G试验章节判断 | "试验异常情况"是试验管理类章节，不属于DO160G标准中的具体试验项目章节 | 本章标题为"试验异常情况"，不属于DO160G标准规定的具体试验范畴 |  | 本章为试验管理流程章节，非DO160G具体试验章节 | high
365 | 25 试验的终止与恢复处理 | R-BASIC-QUALITY-C001 | R-BASIC-QUALITY | 通过 | 是否存在错别字、漏字、多字、重复词或明显标点错误 | 文字表达规范，未发现基础文字错误 | 未发现错别字、漏字、多字、重复词或明显标点错误 |  |  | high
366 | 25 试验的终止与恢复处理 | R-BASIC-QUALITY-C002 | R-BASIC-QUALITY | 通过 | 语句是否通顺，是否存在语序不当、语病或明显歧义 | 语句通顺，无语序不当、语病或明显歧义 | 语句表达通顺，语义明确 |  |  | high
367 | 25 试验的终止与恢复处理 | R-BASIC-QUALITY-C003 | R-BASIC-QUALITY | 通过 | 本章节内术语、名称和称谓是否一致 | 术语使用一致 | 本章节使用"试验""终止""恢复"等术语，表述一致 |  |  | high
368 | 25 试验的终止与恢复处理 | G-1-test_unit-C001 | G-1-test_unit | 待复核 | 试验单位与试验地址是否完整 | 本章节为试验终止与恢复处理原则性规定，未涉及具体试验项目信息，需结合其他章节综合判断 | 原文中未找到明确标注试验单位及地址的表格或描述 | 试验单位；试验地址 | 本章节为通用原则，不涉及具体试验项目，试验单位信息需在具体试验项目章节或汇总表格中体现 | needs_review
369 | 25 试验的终止与恢复处理 | G-2-Project_omissions-C001 | G-2-Project_omissions | 待复核 | 检查项目完整性（RTCA/DO-160G） | 本章节不涉及DO160G具体试验项目检查 | 本章节为试验终止与恢复处理原则，未涉及DO160G具体试验项目 |  | 本章节为管理性章节，不涉及具体试验项目完整性检查 | needs_review
370 | 25 试验的终止与恢复处理 | G-3-functional_check-C001 | G-3-functional_check | 待复核 | 是否存在试验前功能性能检查描述 | 本章节为试验终止与恢复处理原则，未涉及试验前检查内容 | 原文中未找到试验前功能性能检查相关描述 | 功能性能检查描述 | 本章节不涉及功能性能检查，相关内容需在试验程序章节中明确 | needs_review
371 | 25 试验的终止与恢复处理 | G-4-Pretest_preparation-C001 | G-4-Pretest_preparation | 待复核 | 试验前准备检查是否完整 | 本章节为试验终止与恢复处理原则，未涉及试验前准备检查 | 原文中未找到试验前准备检查相关描述 | 试验前准备检查 | 本章节不涉及试验前准备检查，相关内容需在试验程序章节中明确 | needs_review
372 | 25 试验的终止与恢复处理 | G-5-mode-C001 | G-5-mode | 待复核 | 功能模式检查是否完整 | 本章节为试验终止与恢复处理原则，未涉及功能模式检查 | 原文中未找到功能模式检查相关描述 | 功能模式检查 | 本章节不涉及功能模式检查，相关内容需在受试设备描述章节中明确 | needs_review
373 | 25 试验的终止与恢复处理 | G-9-EUT_supplier-C001 | G-9-EUT_supplier | 待复核 | EUT供应商件号是否完整 | 本章节为试验终止与恢复处理原则，未涉及EUT供应商件号 | 原文中未找到EUT供应商件号信息 | EUT供应商件号 | 本章节不涉及EUT供应商件号，相关内容需在受试设备描述章节中明确 | needs_review
374 | 25 试验的终止与恢复处理 | G-10-Test equipment and certificates-C001 | G-10-Test equipment and certificates | 待复核 | 测试设备参数信息及校准证书是否完整 | 本章节为试验终止与恢复处理原则，未涉及测试设备信息 | 原文中未找到测试设备参数信息及校准证书相关描述 | 测试设备参数信息；校准证书 | 本章节不涉及测试设备参数及校准证书，相关内容需在试验设备章节中明确 | needs_review
375 | 25 试验的终止与恢复处理 | G-11-auxiliary_facilities-C001 | G-11-auxiliary_facilities | 待复核 | 辅助设施是否完整 | 本章节为试验终止与恢复处理原则，未涉及辅助设施 | 原文中未找到辅助设施相关描述 | 辅助设施信息 | 本章节不涉及辅助设施，相关内容需在辅助设施章节中明确 | needs_review
376 | 25 试验的终止与恢复处理 | G-12-Analogy/similarity_analysis-C001 | G-12-Analogy/similarity_analysis | 待复核 | 类比分析/相似性分析报告是否完整 | 本章节为试验终止与恢复处理原则，不涉及类比分析/相似性分析 | 原文中未找到类比分析或相似性分析相关描述 |  | 本章节不涉及类比分析/相似性分析，若涉及此类分析方法需在对应试验项目中提供分析报告 | needs_review
377 | 25 试验的终止与恢复处理 | G-14-Cyclic/Different Surface Testing-C001 | G-14-Cyclic/Different Surface Testing | 待复核 | 循环/不同面试验是否在试验程序中体现 | 本章节为试验终止与恢复处理原则，未涉及循环/不同面试验 | 原文中未找到循环/不同面试验相关描述 |  | 本章节不涉及循环/不同面试验，若涉及此类试验需在具体试验程序章节中明确 | needs_review
378 | 25 试验的终止与恢复处理 | G-15-Test_conditions-C001 | G-15-Test_conditions | 待复核 | 试验条件是否明确 | 本章节为试验终止与恢复处理原则，未明确具体试验条件 | 原文中未找到具体试验条件描述 | 试验条件 | 本章节不涉及具体试验条件，试验条件需在各具体试验项目章节中明确 | needs_review
379 | 25 试验的终止与恢复处理 | G-16-pic_sheet-C001 | G-16-pic_sheet | 待复核 | 图号、表号引用是否一致 | 本章节为试验终止与恢复处理原则，未涉及图表引用 | 原文中未找到图号、表号引用 |  | 本章节不涉及图表引用，若有图表需在对应章节中正确引用 | needs_review
380 | 25 试验的终止与恢复处理 | item_type-C001 | item_type | 待复核 | 试验项目与试验类别提取 | 本章节不涉及具体试验项目 | 本章节为试验终止与恢复处理原则，未包含试验项目与试验类别表格 |  | 本章节不涉及试验项目与试验类别信息提取 | needs_review
381 | 25 试验的终止与恢复处理 | project_check-C001 | project_check | 待复核 | 试验项目核查 | 本章节不涉及DO160G具体试验项目 | 本章节为试验终止与恢复处理原则，未涉及DO160G具体试验项目 |  | 本章节不涉及试验项目核查 | needs_review
382 | 25 试验的终止与恢复处理 | test_site_extract-C001 | test_site_extract | 待复核 | 试验单位与地址表格提取 | 本章节不包含试验单位与地址信息表格 | 原文中未找到包含承试单位和地址的表格 |  | 本章节不涉及试验单位与地址信息 | needs_review
383 | 25 试验的终止与恢复处理 | title_check-C001 | title_check | 通过 | DO160G试验章节判断 | 该章节标题为管理性内容，不属于DO160G规定的具体试验类别 | "试验的终止与恢复处理"不属于DO160G标准中的具体试验范畴 |  |  | high
384 | 附录A 检测记录表 | G-1-test_unit-C001 | G-1-test_unit | 不通过 | 试验单位与试验地址是否完整 | 表格中试验地点字段未填写 | 表格中"试验地点"字段为空 | 试验地点 | 补充试验地点信息 | high
385 | 附录A 检测记录表 | G-10-Test equipment and certificates-C001 | G-10-Test equipment and certificates | 不通过 | 测试设备参数信息及校准证书是否完整 | 主要测试设备表格完全空白，未填写任何设备信息 | 主要测试设备表格所有字段均为空 | 设备名称；型号；计量编号；有效期 | 补充主要测试设备信息，包括设备名称、型号、计量编号和有效期 | high
386 | 附录A 检测记录表 | G-11-auxiliary_facilities-C001 | G-11-auxiliary_facilities | 通过 | 辅助设施是否完整 | 本章节为附录检测记录表，不包含辅助设施信息 | 本章节为检测记录表，不涉及辅助设施描述 |  |  | high
387 | 附录A 检测记录表 | G-12-Analogy/similarity_analysis-C001 | G-12-Analogy/similarity_analysis | 通过 | 类比分析/相似性分析报告是否完整 | 本章节为附录检测记录表，不涉及类比分析或相似性分析 | 本章节为检测记录表，不涉及类比分析 |  |  | high
388 | 附录A 检测记录表 | G-14-Cyclic/Different Surface Testing-C001 | G-14-Cyclic/Different Surface Testing | 通过 | 循环/不同面试验是否体现 | 本章节为附录检测记录表，不涉及循环/不同面试验 | 本章节为检测记录表，不涉及循环/不同面试验 |  |  | high
389 | 附录A 检测记录表 | G-15-Test_conditions-C001 | G-15-Test_conditions | 不通过 | 试验条件是否明确 | 试验条件字段为空白占位符，未填写具体数值 | 环境温度、相对湿度、气压均为占位符"______" | 环境温度数值；相对湿度数值；气压数值 | 补充具体的环境温度、相对湿度、气压数值 | high
390 | 附录A 检测记录表 | G-16-pic_sheet-C001 | G-16-pic_sheet | 通过 | 图号、表号引用是否一致 | 本章节为检测记录表，未引用图号或表号 | 本章节未发现图号、表号引用 |  |  | high
391 | 附录A 检测记录表 | G-2-Project_omissions-C001 | G-2-Project_omissions | 通过 | 检查项目是否完整 | 检测记录表中列出了QPAT系列检查项目 | 表格中包含QPAT1-1、QPAT2-1、QPAT2-2、QPAT3、QPAT4等检查项目 |  |  | high
392 | 附录A 检测记录表 | G-3-functional_check-C001 | G-3-functional_check | 通过 | 是否包含试验前功能性能检查 | 步骤1包含多项功能测试项目 | 步骤1包含QPAT2-1导光板调光测试、QPAT2-2 BRT/DIM/TEST功能测试、QPAT3数字开关信号测试、QPAT4硬线信号交联测试 |  |  | high
393 | 附录A 检测记录表 | G-4-Pretest_preparation-C001 | G-4-Pretest_preparation | 通过 | 试验前准备检查是否完整 | 步骤1包含目视检查和功能测试作为试验前准备 | 步骤1包含QPAT1-1目视检查和多项功能测试 |  |  | high
394 | 附录A 检测记录表 | G-5-mode-C001 | G-5-mode | 待复核 | 功能模式检查是否完整 | 有功能测试但未明确标注为功能模式检查 | 表格中包含功能测试项目，但未明确标注功能模式检查 | 功能模式检查的明确描述 | 建议明确标注功能模式检查项 | medium
395 | 附录A 检测记录表 | G-9-EUT_supplier-C001 | G-9-EUT_supplier | 不通过 | EUT供应商件号是否完整 | 件号和序列号字段未填写 | 产品名称填写为"E/ISI-2集成式备用仪表"，但件号和序列号字段为空 | 件号；序列号 | 补充产品件号和序列号信息 | high
396 | 附录A 检测记录表 | R-BASIC-QUALITY-C001 | R-BASIC-QUALITY | 通过 | 是否存在错别字、漏字、多字、重复词或明显标点错误 | 表格内容规范，无文字错误 | 表格内容未发现错别字、漏字、多字、重复词或明显标点错误 |  |  | high
397 | 附录A 检测记录表 | R-BASIC-QUALITY-C002 | R-BASIC-QUALITY | 通过 | 语句是否通顺，是否存在语序不当、语病或明显歧义 | 表格内容为格式化的检测记录，语句通顺 | 表格内容为结构化记录格式，表述清晰 |  |  | high
398 | 附录A 检测记录表 | R-BASIC-QUALITY-C003 | R-BASIC-QUALITY | 通过 | 本章节内术语、名称和称谓是否一致 | 术语使用一致 | 表格中统一使用"QPAT"系列术语，产品名称为"E/ISI-2集成式备用仪表" |  |  | high
399 | 附录A 检测记录表 | item_type-C001 | item_type | 不通过 | 提取试验项目和试验类别 | 表格中试验项目为占位符"XXX"，未填写具体内容 | 表格中试验项目列为"XXX"，无具体试验类别信息 | 试验项目具体名称；试验类别 | 补充具体的试验项目名称和试验类别 | high
400 | 附录A 检测记录表 | project_check-C001 | project_check | 待复核 | 试验项目核查 | 试验项目字段为占位符，无法进行清单比对 | 表格中试验项目为"XXX"，无法进行项目匹配核查 | 具体试验项目名称 | 需补充具体试验项目名称后进行核查 | high
401 | 附录A 检测记录表 | test_site_extract-C001 | test_site_extract | 不通过 | 提取试验单位表格 | 本表格为检测记录表，非承试单位信息表 | 表格中包含"试验地点"字段但为空，不符合承试单位和地址的表格结构 | 承试单位信息；地址信息 | 本章节无符合条件的承试单位表格 | high
402 | 附录A 检测记录表 | title_check-C001 | title_check | 通过 | DO160G试验章节判断 | 附录章节不属于DO160G具体试验范畴 | 章节标题为"附录A 检测记录表" |  |  | high
403 | 附录B 试验故障报告 | R-BASIC-QUALITY-C001 | R-BASIC-QUALITY | 通过 | 是否存在错别字、漏字、多字、重复词或明显标点错误 | 经审查，未发现错别字、漏字、多字、重复词或明显标点错误 | 未发现错别字、漏字、多字、重复词或明显标点错误 |  |  | high
404 | 附录B 试验故障报告 | R-BASIC-QUALITY-C002 | R-BASIC-QUALITY | 通过 | 语句是否通顺，是否存在语序不当、语病或明显歧义 | 语句通顺、语义明确，不存在语序不当、语病或明显歧义 | 语句通顺，语义明确 |  |  | high
405 | 附录B 试验故障报告 | R-BASIC-QUALITY-C003 | R-BASIC-QUALITY | 通过 | 本章节内术语、名称和称谓是否一致 | 本章节内相同对象的术语、名称和称谓保持一致 | 本章节使用的术语包括"试验故障报告单"、"试验故障分析报告表"、"试验故障纠正措施报告表"，术语使用一致 |  |  | high
406 | 附录B 试验故障报告 | G-1-test_unit-C001 | G-1-test_unit | 待复核 | 试验单位与试验地址是否完整 | 本章节为故障报告表格模板，不涉及具体试验项目，无需列出试验单位与地址 | 附录B为试验故障报告的表格模板，不涉及具体试验项目 |  |  | high
407 | 附录B 试验故障报告 | G-10-Test equipment and certificates-C001 | G-10-Test equipment and certificates | 待复核 | 测试设备参数信息及校准证书是否完整 | 本章节为故障报告表格模板，不涉及测试设备参数信息及校准证书 | 本章节内容为故障报告表格模板，不涉及测试设备参数信息及校准证书 |  |  | high
408 | 附录B 试验故障报告 | G-11-auxiliary_facilities-C001 | G-11-auxiliary_facilities | 待复核 | 辅助设施是否完整 | 本章节为故障报告表格模板，不涉及辅助设施 | 本章节内容为故障报告表格模板，不涉及辅助设施 |  |  | high
409 | 附录B 试验故障报告 | G-12-Analogy/similarity_analysis-C001 | G-12-Analogy/similarity_analysis | 待复核 | 类比分析/相似性分析报告是否完整 | 本章节为故障报告表格模板，不涉及类比分析/相似性分析 | 本章节内容为故障报告表格模板，不涉及类比分析/相似性分析 |  |  | high
410 | 附录B 试验故障报告 | G-14-Cyclic/Different Surface Testing-C001 | G-14-Cyclic/Different Surface Testing | 待复核 | 循环/不同面试验是否在试验程序中体现 | 本章节为故障报告表格模板，不涉及循环/不同面试验 | 本章节内容为故障报告表格模板，不涉及循环/不同面试验 |  |  | high
411 | 附录B 试验故障报告 | G-15-Test_conditions-C001 | G-15-Test_conditions | 待复核 | 试验条件是否明确 | 本章节为故障报告表格模板，不涉及具体试验条件 | 本章节内容为故障报告表格模板，不涉及具体试验条件 |  |  | high
412 | 附录B 试验故障报告 | G-16-pic_sheet-C001 | G-16-pic_sheet | 通过 | 图号、表号引用是否一致 | 图表编号唯一，引用一致，无重复或错误 | 本章节引用了表B.1、 表B.2、 表B.3，表格编号格式统一，引用一致 |  |  | high
413 | 附录B 试验故障报告 | G-2-Project_omissions-C001 | G-2-Project_omissions | 待复核 | 检查项目是否完整 | 本章节为故障报告表格模板，不涉及RTCA/DO-160G检查项目 | 本章节为故障报告表格模板，不涉及RTCA/DO-160G检查项目 |  |  | high
414 | 附录B 试验故障报告 | G-3-functional_check-C001 | G-3-functional_check | 待复核 | 是否存在试验前功能性能检查描述 | 本章节为故障报告表格模板，不涉及试验前功能性能检查 | 本章节内容为故障报告表格模板，不涉及试验前功能性能检查 |  |  | high
415 | 附录B 试验故障报告 | G-4-Pretest_preparation-C001 | G-4-Pretest_preparation | 待复核 | 试验前准备检查是否完整 | 本章节为故障报告表格模板，不涉及试验前准备检查 | 本章节内容为故障报告表格模板，不涉及试验前准备检查 |  |  | high
416 | 附录B 试验故障报告 | G-5-mode-C001 | G-5-mode | 待复核 | 功能模式检查是否完整 | 本章节为故障报告表格模板，不涉及功能模式检查 | 本章节内容为故障报告表格模板，不涉及功能模式检查 |  |  | high
417 | 附录B 试验故障报告 | G-9-EUT_supplier-C001 | G-9-EUT_supplier | 待复核 | EUT供应商件号是否完整 | 本章节为故障报告表格模板，不涉及EUT供应商件号 | 本章节内容为故障报告表格模板，不涉及EUT供应商件号 |  |  | high
418 | 附录B 试验故障报告 | item_type-C001 | item_type | 待复核 | 试验项目类型提取 | 本章节为故障报告表格模板，无试验项目类型信息 | 本章节为故障报告表格模板，无试验项目类型信息 |  |  | high
419 | 附录B 试验故障报告 | project_check-C001 | project_check | 待复核 | 试验项目核查 | 本章节为故障报告表格模板，无具体试验项目 | 本章节为故障报告表格模板，无具体试验项目 |  |  | high
420 | 附录B 试验故障报告 | test_site_extract-C001 | test_site_extract | 待复核 | 试验地点提取 | 本章节为故障报告表格模板，无具体试验地点信息 | 本章节为故障报告表格模板，无具体试验地点信息 |  |  | high
421 | 附录B 试验故障报告 | title_check-C001 | title_check | 待复核 | 标题检查 | 标题为故障报告格式模板，不属于DO160G具体试验范畴 | 章节标题为"附录B 试验故障报告"，属于规范性附录中的故障报告格式模板 |  |  | high
422 | 附录C 试验检测记录表 | G-1-test_unit-C001 | G-1-test_unit | 待复核 | 试验单位与试验地址是否完整 | 本章为记录表模板，不涉及试验单位信息 | 本章为附录C试验检测记录表，为空白记录表模板，不涉及试验单位与试验地址信息 |  |  | needs_review
423 | 附录C 试验检测记录表 | G-10-C001 | G-10-Test equipment and certificates | 待复核 | 测试设备参数信息及校准证书是否完整 | 本章为记录表模板，不涉及测试设备信息 | 本章为附录C试验检测记录表，为空白记录表模板，不涉及测试设备参数信息及校准证书 |  |  | needs_review
424 | 附录C 试验检测记录表 | G-11-C001 | G-11-auxiliary_facilities | 待复核 | 辅助设施信息是否完整 | 本章为记录表模板，不涉及辅助设施信息 | 本章为附录C试验检测记录表，为空白记录表模板，不涉及辅助设施信息 |  |  | needs_review
425 | 附录C 试验检测记录表 | G-12-C001 | G-12-Analogy/similarity_analysis | 待复核 | 类比分析/相似性分析报告是否完整 | 本章为记录表模板，不涉及类比分析/相似性分析 | 本章为附录C试验检测记录表，为空白记录表模板，不涉及类比分析/相似性分析 |  |  | needs_review
426 | 附录C 试验检测记录表 | G-14-C001 | G-14-Cyclic/Different Surface Testing | 待复核 | 循环/不同面试验是否在试验程序中体现 | 本章为记录表模板，不涉及循环/不同面试验 | 本章为附录C试验检测记录表，为空白记录表模板，不涉及循环/不同面试验 |  |  | needs_review
427 | 附录C 试验检测记录表 | G-15-C001 | G-15-Test_conditions | 待复核 | 试验条件是否明确 | 本章为记录表模板，不涉及试验条件 | 本章为附录C试验检测记录表，为空白记录表模板，不涉及具体试验条件 |  |  | needs_review
428 | 附录C 试验检测记录表 | G-16-C001 | G-16-pic_sheet | 通过 | 图号、表号引用是否一致 | 表号引用正确，编号格式统一 | 正文引用：表C.1（试验前检测记录表）、表C.2（试验中检测记录表）、表C.3（试验后检测记录表）；表格编号：C.1、C.2、C.3；编号格式统一，引用与实际编号一致 |  |  | high
429 | 附录C 试验检测记录表 | G-2-C001 | G-2-Project_omissions | 待复核 | 检查项目是否完整 | 本章为记录表模板，不涉及检查项目完整性 | 本章为附录C试验检测记录表，为空白记录表模板，不涉及具体检查项目 |  |  | needs_review
430 | 附录C 试验检测记录表 | G-3-C001 | G-3-functional_check | 待复核 | 是否存在试验前功能性能检查描述 | 本章为记录表模板，不涉及功能性能检查 | 本章为附录C试验检测记录表，为空白记录表模板，不涉及功能性能检查描述 |  |  | needs_review
431 | 附录C 试验检测记录表 | G-4-C001 | G-4-Pretest_preparation | 待复核 | 试验前准备检查是否完整 | 本章为记录表模板，不涉及试验前准备检查 | 本章为附录C试验检测记录表，为空白记录表模板，不涉及试验前准备检查 |  |  | needs_review
432 | 附录C 试验检测记录表 | G-5-C001 | G-5-mode | 待复核 | 功能模式检查是否完整 | 本章为记录表模板，不涉及功能模式检查 | 本章为附录C试验检测记录表，为空白记录表模板，不涉及功能模式检查 |  |  | needs_review
433 | 附录C 试验检测记录表 | G-9-C001 | G-9-EUT_supplier | 待复核 | EUT供应商件号是否完整 | 本章为记录表模板，不涉及EUT供应商件号 | 本章为附录C试验检测记录表，为空白记录表模板，不涉及EUT供应商件号 |  |  | needs_review
434 | 附录C 试验检测记录表 | R-BASIC-QUALITY-C001 | R-BASIC-QUALITY | 通过 | 是否存在错别字、漏字、多字、重复词或明显标点错误 | 文字表达规范，无错别字等基础问题 | 未发现错别字、漏字、多字、重复词或明显标点错误 |  |  | high
435 | 附录C 试验检测记录表 | R-BASIC-QUALITY-C002 | R-BASIC-QUALITY | 通过 | 语句是否通顺，是否存在语序不当、语病或明显歧义 | 语句表达通顺 | 语句通顺，语义明确，无语序不当、语病或明显歧义 |  |  | high
436 | 附录C 试验检测记录表 | R-BASIC-QUALITY-C003 | R-BASIC-QUALITY | 通过 | 本章节内术语、名称和称谓是否一致 | 术语使用一致 | 本章节使用的术语包括"试验前检测记录表"、"试验中检测记录表"、"试验后检测记录表"，术语使用一致 |  |  | high
437 | 附录C 试验检测记录表 | item_type-C001 | item_type | 待复核 | 提取试验项目与试验类别表格 | 本章为记录表模板，不包含试验项目与试验类别信息 | 本章为附录C试验检测记录表，为空白记录表模板，不包含试验项目与试验类别信息 |  |  | needs_review
438 | 附录C 试验检测记录表 | project_check-C001 | project_check | 待复核 | 核查试验项目是否出现在章节中 | 本章为记录表模板，不涉及具体试验项目 | 本章为附录C试验检测记录表，为空白记录表模板，不涉及具体试验项目 |  |  | needs_review
439 | 附录C 试验检测记录表 | test_site_extract-C001 | test_site_extract | 待复核 | 提取试验单位与地址表格 | 本章为记录表模板，不包含试验单位与地址信息 | 本章为附录C试验检测记录表，为空白记录表模板，不包含试验单位与地址信息 |  |  | needs_review
440 | 附录C 试验检测记录表 | title_check-C001 | title_check | 待复核 | 判断章节标题是否属于DO160G试验范畴 | 本章为记录表附录，不属于DO160G试验章节 | 本章为附录C试验检测记录表，属于记录表附录，不属于DO160G具体试验章节 |  |  | needs_review