## 审查意见
序号 | 章节 | 检查项编号 | 规则编码 | 判定 | 检查项 | 判定理由 | 证据 | 缺失项 | 建议 | 置信度 | 人工复核
1 | 1 试验目的 | R-BASIC-QUALITY-C001 | R-BASIC-QUALITY | 通过 | 是否存在错别字、漏字、多字、重复词或明显标点错误 | 未发现错别字、漏字、多字、重复词或明显标点错误 | 全文："本试验大纲规定了X项目XXX的红标件环境试验程序，用于指导试验人员正确开展相关机载设备的环境适应性验证工作，为X项目的符合性验证工作提供支持。" |  |  | high
2 | 1 试验目的 | R-BASIC-QUALITY-C002 | R-BASIC-QUALITY | 通过 | 语句是否通顺，是否存在语序不当、语病或明显歧义 | 语句通顺，语义明确，不存在语序不当、语病或明显歧义 | 全文："本试验大纲规定了X项目XXX的红标件环境试验程序，用于指导试验人员正确开展相关机载设备的环境适应性验证工作，为X项目的符合性验证工作提供支持。" |  |  | high
3 | 1 试验目的 | R-BASIC-QUALITY-C003 | R-BASIC-QUALITY | 通过 | 本章节内术语、名称和称谓是否一致 | 本章节内使用的术语包括"本试验大纲"、"X项目XXX"、"红标件"、"试验人员"、"相关机载设备"、"环境适应性验证"、"符合性验证"等，相同对象的称谓保持一致 | 全文："本试验大纲规定了X项目XXX的红标件环境试验程序，用于指导试验人员正确开展相关机载设备的环境适应性验证工作，为X项目的符合性验证工作提供支持。" |  |  | high
4 | 2 范围 | R-BASIC-QUALITY-C001 | R-BASIC-QUALITY | 通过 | 是否存在错别字、漏字、多字、重复词或明显标点错误 | 经逐字核对，未发现文字错误 | 全文未发现错别字、漏字、多字、重复词或明显标点错误 |  |  | high
5 | 2 范围 | R-BASIC-QUALITY-C002 | R-BASIC-QUALITY | 通过 | 语句是否通顺，是否存在语序不当、语病或明显歧义 | 语句结构完整，语义清晰，无语序不当、语病或明显歧义 | 语句结构为"本大纲列出XXX的...试验和...试验的试验项目、受试设备要求、试验设备、试验方法及步骤、试验记录等内容"，语义明确 |  |  | high
6 | 2 范围 | R-BASIC-QUALITY-C003 | R-BASIC-QUALITY | 通过 | 本章节内术语、名称和称谓是否一致 | 本章节仅一段内容，术语使用一致 | 全文仅一段，仅使用"本大纲""受试设备""试验设备"等术语，未发现不一致 |  |  | high
7 | 3 引用文件 | R-BASIC-QUALITY-C001 | R-BASIC-QUALITY | 通过 | 是否存在错别字、漏字、多字、重复词或明显标点错误 | 未发现错别字、漏字、多字、重复词或明显标点错误 | 未发现错别字、漏字、多字、重复词或明显标点错误。表格内容完整，段落文字标点使用正确。 |  |  | high
8 | 3 引用文件 | R-BASIC-QUALITY-C002 | R-BASIC-QUALITY | 不通过 | 语句是否通顺，是否存在语序不当、语病或明显歧义 | 段落存在逻辑矛盾，前半句说"不适用于本文件"，后半句说"适用于本文件"，自相矛盾 | 段落中前后表述矛盾：开头写"其随后的所有修改单...或修订版均不适用于本文件"，结尾又写"其最新版本均适用于本文件"，存在逻辑不一致。 |  | 统一表述逻辑，建议将"均适用于本文件"改为"均不适用于本文件"，或调整整段表述使其前后一致 | high
9 | 3 引用文件 | R-BASIC-QUALITY-C003 | R-BASIC-QUALITY | 通过 | 本章节内术语、名称和称谓是否一致 | 本章节内相同对象的术语、名称和称谓保持一致 | 本章节使用"引用文件"作为统一术语，表格标题为"引用文件"，段落中亦使用"引用文件"，术语一致。 |  |  | high
10 | 4 术语和缩略语 | R-BASIC-QUALITY-C001 | R-BASIC-QUALITY | 通过 | 是否存在错别字、漏字、多字、重复词或明显标点错误 | 未发现错别字、漏字、多字、重复词或明显标点错误 | 正文：本文所使用的术语和定义如下所示。/表格：验证定义、对（研制）需求的实现过程进行评估，以确定是否已满足这些需求（即是否已构建了正确的系统/功能/设备）。/缩略语表：LRU、航线可更换单元、TBD、待定 |  |  | high
11 | 4 术语和缩略语 | R-BASIC-QUALITY-C002 | R-BASIC-QUALITY | 通过 | 语句是否通顺，是否存在语序不当、语病或明显歧义 | 语句通顺、语义明确，不存在语序不当、语病或明显歧义 | 正文：本文所使用的术语和定义如下所示。/验证定义：对（研制）需求的实现过程进行评估，以确定是否已满足这些需求（即是否已构建了正确的系统/功能/设备）。/本文所使用的缩略语如下所示。 |  |  | high
12 | 4 术语和缩略语 | R-BASIC-QUALITY-C003 | R-BASIC-QUALITY | 通过 | 本章节内术语、名称和称谓是否一致 | 本章节内相同对象的术语、名称和称谓保持一致 | 术语表仅含“验证”一项；缩略语表含“LRU”和“TBD”两项；全文未发现同一对象使用不同术语 |  |  | high
13 | 5 相关验证条款 | R-BASIC-QUALITY-C001 | R-BASIC-QUALITY | 通过 | 是否存在错别字、漏字、多字、重复词或明显标点错误 | 未发现错别字等文字错误，但存在编号格式不一致问题 | 未发现错别字、漏字、多字或重复词。但发现格式不一致：表格中多数条款为"CCAR 25.XXX"格式（如CCAR 25.603(a)），但CCAR25.1351(b3)写成了"CCAR25.1351(b3)"（无空格） |  |  | high
14 | 5 相关验证条款 | R-BASIC-QUALITY-C002 | R-BASIC-QUALITY | 通过 | 语句是否通顺，是否存在语序不当、语病或明显歧义 | 语句通顺，无语序不当、语病或明显歧义 | 正文语句"依据《XXX适航审定支持计划》，XXX符合适航标准CCAR-25-R4的条款见表1。"表达清晰，语义明确 |  |  | high
15 | 5 相关验证条款 | R-BASIC-QUALITY-C003 | R-BASIC-QUALITY | 不通过 | 本章节内术语、名称和称谓是否一致 | 存在格式不一致问题 | 表格中条款编号格式不一致：多数为"CCAR 25.XXX"格式，但CCAR25.1351(b3)写成了"CCAR25.1351(b3)"（缺少空格） |  | 将"CCAR25.1351(b3)"统一为"CCAR 25.1351(b3)"，与其他条款编号格式保持一致 | high
16 | 6 试验设备描述 | R-BASIC-QUALITY-C001 | R-BASIC-QUALITY | 不通过 | 是否存在错别字、漏字、多字、重复词或明显标点错误 | 发现序号重复使用错误 | 6.2节中序号使用错误：a) 产品外观及接口... 下面又是 a) 外形尺寸... 应该是 a)、b)、c)、d) 顺序，但重复使用了 a) |  | 将第二个 a) 改为 b)，后续序号依次递进 | high
17 | 6 试验设备描述 | R-BASIC-QUALITY-C002 | R-BASIC-QUALITY | 通过 | 语句是否通顺，是否存在语序不当、语病或明显歧义 | 语句通顺，无语序不当、语病或明显歧义 | 章节语句通顺，如"XXX安装在飞机设备舱前电子舱，装机数量为1台/架，是一个独立的LRU"语义明确 |  |  | high
18 | 6 试验设备描述 | R-BASIC-QUALITY-C003 | R-BASIC-QUALITY | 通过 | 本章节内术语、名称和称谓是否一致 | 术语、名称和称谓保持一致 | 产品名称统一使用"XXX"占位符，受试设备、陪试设备等术语使用一致 |  |  | high
19 | 7 试验概述 | R-BASIC-QUALITY-C001 | R-BASIC-QUALITY | 通过 | 是否存在错别字、漏字、多字、重复词或明显标点错误 | 未发现文字错误 | 正文表述通顺，未发现错别字、漏字、多字、重复词或明显标点错误 |  |  | high
20 | 7 试验概述 | R-BASIC-QUALITY-C002 | R-BASIC-QUALITY | 通过 | 语句是否通顺，是否存在语序不当、语病或明显歧义 | 语句通顺，语义明确 | 正文语句结构完整，语义明确，无语序不当或明显歧义 |  |  | high
21 | 7 试验概述 | R-BASIC-QUALITY-C003 | R-BASIC-QUALITY | 通过 | 本章节内术语、名称和称谓是否一致 | 术语一致 | 正文与表格中试验项目名称一致，如"温度和高度"、"温度变化"、"湿热"等 |  |  | high
22 | 7 试验概述 | G-10-C001 | G-10-Test equipment and certificates | 待复核 | 试验测试设备的核心技术参数是否完整、无关键参数缺失？ | 本章节不涉及试验设备参数，该规则前置条件不成立 | 本章节为试验概述，未涉及具体试验设备参数信息 |  |  | high
23 | 7 试验概述 | G-10-C002 | G-10-Test equipment and certificates | 待复核 | 同一设备的参数是否全文表述统一、无冲突？ | 本章节不涉及试验设备参数，该规则前置条件不成立 | 本章节为试验概述，未涉及具体试验设备参数信息 |  |  | high
24 | 7 试验概述 | G-10-C003 | G-10-Test equipment and certificates | 待复核 | 校准证书是否真实、在有效期内，且证书设备信息（名称/型号/序列号/件号）与文档设备一致、关键信息无缺失？ | 本章节不涉及校准证书，该规则前置条件不成立 | 本章节为试验概述，未涉及校准证书信息 |  |  | high
25 | 7 试验概述 | G-12-C001 | G-12-Analogy/similarity_analysis | 待复核 | 涉及类比/相似性分析的试验科目，是否均提供对应分析报告且核心内容完整（类比/相似对象、分析过程、数据支撑、分析结论）？ | 本章节不涉及类比/相似性分析，该规则前置条件不成立 | 本章节为试验概述，未涉及类比/相似性分析 |  |  | high
26 | 7 试验概述 | G-12-C002 | G-12-Analogy/similarity_analysis | 待复核 | 分析报告的核心信息（科目名称、类比/相似对象、分析结论）是否全文（含附件、支撑材料）一致？ | 本章节不涉及类比/相似性分析，该规则前置条件不成立 | 本章节为试验概述，未涉及类比/相似性分析 |  |  | high
27 | 7 试验概述 | G-16-C001 | G-16-pic_sheet | 通过 | 图号、表号是否全文唯一不重复、编号格式统一？ | 表号唯一且格式统一 | 本章包含表7（试验项目一览表）、表8（试验项目计划时间安排表）、表9（鉴定项目顺序安排），编号唯一且格式统一 |  |  | high
28 | 7 试验概述 | G-16-C002 | G-16-pic_sheet | 通过 | 正文引用的图号/表号是否真实存在，且引用编号与图表实际编号一致、表述统一（无图1/图一混用）？ | 正文引用的表号均真实存在且编号一致 | 正文引用"表7"、"表8"、"表9"，与实际图表编号一致 |  |  | high
29 | 7 试验概述 | G-16-C003 | G-16-pic_sheet | 通过 | 图表编号是否按出现顺序递增、不跳号、不倒序？ | 图表编号顺序合理 | 本章图表编号依次为表7、表8、表9，按顺序递增，无跳号或倒序 |  |  | high
30 | 7 试验概述 | G-16-C004 | G-16-pic_sheet | 通过 | 是否所有图表均被正文引用（无未被引用的图表）？ | 所有图表均被正文引用 | 正文明确引用"各试验项目试验条件见表7"、"各试验项目的预期试验周期见表8"、"受试设备的环境试验项目及试验顺序安排见表9" |  |  | high
31 | 8 试验通用要求 | G-10-C001 | G-10-Test equipment and certificates | 待复核 | 试验测试设备的核心技术参数是否完整、无关键参数缺失？ | 本章未提供具体试验设备的核心技术参数信息，证据不足 | 本章仅在8.4节原则性要求"所有试验装置（如振动试验系统、高低温湿热试验箱等）应定期进行校验"，未列出具体设备清单、型号、序列号等核心参数 | 具体设备名称、型号、序列号、技术参数 | 如后续章节有设备清单，应在对应章节核查；如本章需补充设备参数表 | needs_review
32 | 8 试验通用要求 | G-10-C002 | G-10-Test equipment and certificates | 待复核 | 同一设备的参数是否全文表述统一、无冲突？ | 本章未涉及具体设备参数信息 | 本章未提供具体设备参数，无法判定参数一致性 | 具体设备参数 |  | needs_review
33 | 8 试验通用要求 | G-10-C003 | G-10-Test equipment and certificates | 待复核 | 校准证书是否真实、在有效期内，且证书设备信息（名称/型号/序列号/件号）与文档设备一致、关键信息无缺失？ | 本章未提供校准证书相关信息 | 本章仅提及"应定期进行校验"，未提供校准证书信息 | 校准证书编号、有效期限、设备匹配信息 |  | needs_review
34 | 8 试验通用要求 | G-12-C001 | G-12-Analogy/similarity_analysis | 待复核 | 涉及类比/相似性分析的试验科目，是否均提供对应分析报告且核心内容完整（类比/相似对象、分析过程、数据支撑、分析结论）？ | 前置条件不成立：本章不涉及类比/相似性分析 | 本章为试验通用要求章节，未涉及类比/相似性分析内容 |  |  | needs_review
35 | 8 试验通用要求 | G-12-C002 | G-12-Analogy/similarity_analysis | 待复核 | 分析报告的核心信息（科目名称、类比/相似对象、分析结论）是否全文（含附件、支撑材料）一致？ | 前置条件不成立：本章不涉及类比/相似性分析 | 本章未涉及类比/相似性分析 |  |  | needs_review
36 | 8 试验通用要求 | G-16-C001 | G-16-pic_sheet | 待复核 | 图号、表号是否全文唯一不重复、编号格式统一？ | 前置条件不成立：本章无图表 | 本章未出现图号或表号 |  |  | needs_review
37 | 8 试验通用要求 | G-16-C002 | G-16-pic_sheet | 待复核 | 正文引用的图号/表号是否真实存在，且引用编号与图表实际编号一致、表述统一（无图1/图一混用）？ | 前置条件不成立：本章无图表引用 | 本章未引用任何图号或表号 |  |  | needs_review
38 | 8 试验通用要求 | G-16-C003 | G-16-pic_sheet | 待复核 | 图表编号是否按出现顺序递增、不跳号、不倒序？ | 前置条件不成立：本章无图表 | 本章未出现图表编号 |  |  | needs_review
39 | 8 试验通用要求 | G-16-C004 | G-16-pic_sheet | 待复核 | 是否所有图表均被正文引用（无未被引用的图表）？ | 前置条件不成立：本章无图表 | 本章未出现图表 |  |  | needs_review
40 | 8 试验通用要求 | R-BASIC-QUALITY-C001 | R-BASIC-QUALITY | 通过 | 是否存在错别字、漏字、多字、重复词或明显标点错误 | 未发现文字质量缺陷 | 全文未发现错别字、漏字、多字、重复词或明显标点错误 |  |  | high
41 | 8 试验通用要求 | R-BASIC-QUALITY-C002 | R-BASIC-QUALITY | 通过 | 语句是否通顺，是否存在语序不当、语病或明显歧义 | 语句通顺，无语序不当、语病或明显歧义 | 语句表达清晰，如"所有试验应在下列环境条件下进行"、"试验夹具除了满足被试品安装要求外，还应..."等表述通顺 |  |  | high
42 | 8 试验通用要求 | R-BASIC-QUALITY-C003 | R-BASIC-QUALITY | 通过 | 本章节内术语、名称和称谓是否一致 | 本章节内相同对象的术语、名称和称谓保持一致 | 本章节术语统一："试验"、"被试品"、"试验装置"、"试验夹具"等术语使用一致 |  |  | high
43 | 9 试验承试单位 | G-1-C001 | G-1-test_unit | 不通过 | 『试验承试单位』章节中，每一项试验是否均明确对应的【承试单位】？ | 表格中两项试验的承试单位字段均为空，未填写任何内容 | 表10中序号1和序号2的试验单位名称均为空 | 试验单位名称 | 在表10中填写对应的试验单位名称，如'XX检测技术有限公司'等 | high
44 | 9 试验承试单位 | G-1-C002 | G-1-test_unit | 不通过 | 『试验承试单位』章节中，每一项试验是否均明确对应的【试验地址】？ | 表格中两项试验的地址字段均为空，未填写任何内容 | 表10中序号1和序号2的地址均为空 | 试验地址 | 在表10中填写对应的试验地址，如'XX市XX区XX路XX号'等 | high
45 | 9 试验承试单位 | G-10-C001 | G-10-Test equipment and certificates | 待复核 | 试验测试设备的核心技术参数是否完整、无关键参数缺失？ | 本章节主题为承试单位信息，不涉及测试设备，该规则前置条件不成立 | 本章节为'试验承试单位'，不涉及测试设备信息 |  |  | needs_review
46 | 9 试验承试单位 | G-10-C002 | G-10-Test equipment and certificates | 待复核 | 同一设备的参数是否全文表述统一、无冲突？ | 本章节主题为承试单位信息，不涉及测试设备，该规则前置条件不成立 | 本章节为'试验承试单位'，不涉及测试设备信息 |  |  | needs_review
47 | 9 试验承试单位 | G-10-C003 | G-10-Test equipment and certificates | 待复核 | 校准证书是否真实、在有效期内，且证书设备信息（名称/型号/序列号/件号）与文档设备一致、关键信息无缺失？ | 本章节主题为承试单位信息，不涉及校准证书，该规则前置条件不成立 | 本章节为'试验承试单位'，不涉及测试设备及校准证书 |  |  | needs_review
48 | 9 试验承试单位 | G-12-C001 | G-12-Analogy/similarity_analysis | 待复核 | 涉及类比/相似性分析的试验科目，是否均提供对应分析报告且核心内容完整（类比/相似对象、分析过程、数据支撑、分析结论）？ | 本章节主题为承试单位信息，不涉及类比/相似性分析，该规则前置条件不成立 | 本章节为'试验承试单位'，不涉及类比/相似性分析 |  |  | needs_review
49 | 9 试验承试单位 | G-12-C002 | G-12-Analogy/similarity_analysis | 待复核 | 分析报告的核心信息（科目名称、类比/相似对象、分析结论）是否全文（含附件、支撑材料）一致？ | 本章节主题为承试单位信息，不涉及类比/相似性分析，该规则前置条件不成立 | 本章节为'试验承试单位'，不涉及类比/相似性分析 |  |  | needs_review
50 | 9 试验承试单位 | G-16-C001 | G-16-pic_sheet | 通过 | 图号、表号是否全文唯一不重复、编号格式统一？ | 本章仅有一个表格，表10编号格式统一，无重复 | 本章仅包含表10，编号为'表10'，格式统一 |  |  | high
51 | 9 试验承试单位 | G-16-C002 | G-16-pic_sheet | 通过 | 正文引用的图号/表号是否真实存在，且引用编号与图表实际编号一致、表述统一（无图1/图一混用）？ | 正文引用表10，表格实际编号为表10，表述一致 | 正文'受试设备的环境试验的承试单位承担具体信息见表10'，表10确实存在 |  |  | high
52 | 9 试验承试单位 | G-16-C003 | G-16-pic_sheet | 通过 | 图表编号是否按出现顺序递增、不跳号、不倒序？ | 本章仅有一个表格，表10编号连续，无跳号或倒序 | 本章仅有表10，无其他图表可比较顺序 |  |  | high
53 | 9 试验承试单位 | G-16-C004 | G-16-pic_sheet | 通过 | 是否所有图表均被正文引用（无未被引用的图表）？ | 表10被正文引用，不存在未被引用的图表 | 表10在正文中被引用：'受试设备的环境试验的承试单位承担具体信息见表10' |  |  | high
54 | 9 试验承试单位 | R-BASIC-QUALITY-C001 | R-BASIC-QUALITY | 通过 | 是否存在错别字、漏字、多字、重复词或明显标点错误 | 未发现文字错误 | 章节内容：'受试设备的环境试验的承试单位承担具体信息见表10。'未发现错别字、漏字、多字、重复词或明显标点错误 |  |  | high
55 | 9 试验承试单位 | R-BASIC-QUALITY-C002 | R-BASIC-QUALITY | 通过 | 语句是否通顺，是否存在语序不当、语病或明显歧义 | 语句表达清晰，无语序不当、语病或明显歧义 | '受试设备的环境试验的承试单位承担具体信息见表10。'语句通顺，语义明确 |  |  | high
56 | 9 试验承试单位 | R-BASIC-QUALITY-C003 | R-BASIC-QUALITY | 通过 | 本章节内术语、名称和称谓是否一致 | 本章节内术语使用一致，无不一致情况 | 本章节仅出现'试验承试单位'、'承试单位'等术语，使用一致 |  |  | high
57 | 10 试验人员 | R-BASIC-QUALITY-C001 | R-BASIC-QUALITY | 通过 | 是否存在错别字、漏字、多字、重复词或明显标点错误 | 未发现错别字、漏字、多字、重复词或明显标点错误 | 全文语句通顺，标点使用正确，未发现错别字、漏字、多字、重复词 |  |  | high
58 | 10 试验人员 | R-BASIC-QUALITY-C002 | R-BASIC-QUALITY | 通过 | 语句是否通顺，是否存在语序不当、语病或明显歧义 | 语句通顺、语义明确，不存在语序不当、语病或明显歧义 | 原文语句表达清晰，语义明确，无语序不当、语病或明显歧义 |  |  | high
59 | 10 试验人员 | R-BASIC-QUALITY-C003 | R-BASIC-QUALITY | 通过 | 本章节内术语、名称和称谓是否一致 | 本章节内相同对象的术语、名称和称谓保持一致 | 本章节使用的术语包括"试验工程师"、"质量工程师"、"受试设备"、"委托方/试验单位"等，表述一致 |  |  | high
60 | 10 试验人员 | G-10-C001 | G-10-Test equipment and certificates | 待复核 | 试验测试设备的核心技术参数是否完整、无关键参数缺失？ | 本章节不涉及试验测试设备，前置条件不成立，转人工复核 | 本章节为试验人员要求，描述试验工程师和质量工程师的职责，未涉及试验测试设备参数 |  |  | needs_review
61 | 10 试验人员 | G-10-C002 | G-10-Test equipment and certificates | 待复核 | 同一设备的参数是否全文表述统一、无冲突？ | 本章节不涉及试验测试设备，前置条件不成立，转人工复核 | 本章节为试验人员要求，描述试验工程师和质量工程师的职责，未涉及试验测试设备参数 |  |  | needs_review
62 | 10 试验人员 | G-10-C003 | G-10-Test equipment and certificates | 待复核 | 校准证书是否真实、在有效期内，且证书设备信息（名称/型号/序列号/件号）与文档设备一致、关键信息无缺失？ | 本章节不涉及校准证书，前置条件不成立，转人工复核 | 本章节为试验人员要求，描述试验工程师和质量工程师的职责，未涉及校准证书 |  |  | needs_review
63 | 10 试验人员 | G-12-C001 | G-12-Analogy/similarity_analysis | 待复核 | 涉及类比/相似性分析的试验科目，是否均提供对应分析报告且核心内容完整（类比/相似对象、分析过程、数据支撑、分析结论）？ | 本章节不涉及类比/相似性分析，前置条件不成立，转人工复核 | 本章节为试验人员要求，未涉及类比/相似性分析 |  |  | needs_review
64 | 10 试验人员 | G-12-C002 | G-12-Analogy/similarity_analysis | 待复核 | 分析报告的核心信息（科目名称、类比/相似对象、分析结论）是否全文（含附件、支撑材料）一致？ | 本章节不涉及类比/相似性分析，前置条件不成立，转人工复核 | 本章节为试验人员要求，未涉及类比/相似性分析 |  |  | needs_review
65 | 10 试验人员 | G-16-C001 | G-16-pic_sheet | 待复核 | 图号、表号是否全文唯一不重复、编号格式统一？ | 本章节无图表，不涉及图号表号，前置条件不成立，转人工复核 | 本章节为试验人员要求，章节内无图表 |  |  | needs_review
66 | 10 试验人员 | G-16-C002 | G-16-pic_sheet | 待复核 | 正文引用的图号/表号是否真实存在，且引用编号与图表实际编号一致、表述统一（无图1/图一混用）？ | 本章节无图表，不涉及图号表号引用，前置条件不成立，转人工复核 | 本章节为试验人员要求，章节内无图表 |  |  | needs_review
67 | 10 试验人员 | G-16-C003 | G-16-pic_sheet | 待复核 | 图表编号是否按出现顺序递增、不跳号、不倒序？ | 本章节无图表，不涉及图表编号顺序，前置条件不成立，转人工复核 | 本章节为试验人员要求，章节内无图表 |  |  | needs_review
68 | 10 试验人员 | G-16-C004 | G-16-pic_sheet | 待复核 | 是否所有图表均被正文引用（无未被引用的图表）？ | 本章节无图表，不涉及图表引用，前置条件不成立，转人工复核 | 本章节为试验人员要求，章节内无图表 |  |  | needs_review
69 | 11 试验组织及责任分工 | G-10-C001 | G-10-Test equipment and certificates | 待复核 | 试验测试设备的核心技术参数是否完整、无关键参数缺失？ | 本章节主题为组织职责划分，不涉及设备参数信息，前置条件不成立 | 本章节为试验组织及责任分工说明，未涉及具体试验测试设备参数 |  |  | needs_review
70 | 11 试验组织及责任分工 | G-10-C002 | G-10-Test equipment and certificates | 待复核 | 同一设备的参数是否全文表述统一、无冲突？ | 本章节不涉及设备参数，前置条件不成立 | 本章节未涉及设备参数 |  |  | needs_review
71 | 11 试验组织及责任分工 | G-10-C003 | G-10-Test equipment and certificates | 待复核 | 校准证书是否真实、在有效期内，且证书设备信息（名称/型号/序列号/件号）与文档设备一致、关键信息无缺失？ | 本章节不涉及校准证书，前置条件不成立 | 本章节未涉及校准证书 |  |  | needs_review
72 | 11 试验组织及责任分工 | G-12-C001 | G-12-Analogy/similarity_analysis | 待复核 | 涉及类比/相似性分析的试验科目，是否均提供对应分析报告且核心内容完整（类比/相似对象、分析过程、数据支撑、分析结论）？ | 本章节为职责分工说明，不涉及类比/相似性分析，前置条件不成立 | 本章节未涉及类比/相似性分析 |  |  | needs_review
73 | 11 试验组织及责任分工 | G-12-C002 | G-12-Analogy/similarity_analysis | 待复核 | 分析报告的核心信息（科目名称、类比/相似对象、分析结论）是否全文（含附件、支撑材料）一致？ | 本章节不涉及分析报告，前置条件不成立 | 本章节未涉及分析报告 |  |  | needs_review
74 | 11 试验组织及责任分工 | G-16-C001 | G-16-pic_sheet | 待复核 | 图号、表号是否全文唯一不重复、编号格式统一？ | 本章节不包含图表，无图号表号可查，前置条件不成立 | 本章节无图表 |  |  | needs_review
75 | 11 试验组织及责任分工 | G-16-C002 | G-16-pic_sheet | 待复核 | 正文引用的图号/表号是否真实存在，且引用编号与图表实际编号一致、表述统一（无图1/图一混用）？ | 本章节不包含图表引用，前置条件不成立 | 本章节无图表引用 |  |  | needs_review
76 | 11 试验组织及责任分工 | G-16-C003 | G-16-pic_sheet | 待复核 | 图表编号是否按出现顺序递增、不跳号、不倒序？ | 本章节不包含图表，前置条件不成立 | 本章节无图表 |  |  | needs_review
77 | 11 试验组织及责任分工 | G-16-C004 | G-16-pic_sheet | 待复核 | 是否所有图表均被正文引用（无未被引用的图表）？ | 本章节不包含图表，前置条件不成立 | 本章节无图表 |  |  | needs_review
78 | 11 试验组织及责任分工 | R-BASIC-QUALITY-C001 | R-BASIC-QUALITY | 通过 | 是否存在错别字、漏字、多字、重复词或明显标点错误 | 经逐句核查，未发现文字错误 | 全文未发现错别字、漏字、多字、重复词或明显标点错误 |  |  | high
79 | 11 试验组织及责任分工 | R-BASIC-QUALITY-C002 | R-BASIC-QUALITY | 通过 | 语句是否通顺，是否存在语序不当、语病或明显歧义 | 语句通顺，无语序不当、语病或歧义 | 语句表达清晰，如"受试设备的环境试验由设备承制单位组织实施，试验承试单位配合试验实施，中国商飞代表审核并批准试验大纲以及试验计划安排"语义明确 |  |  | high
80 | 11 试验组织及责任分工 | R-BASIC-QUALITY-C003 | R-BASIC-QUALITY | 通过 | 本章节内术语、名称和称谓是否一致 | 本章节内相同对象的术语、名称和称谓保持一致 | "受试设备"、"陪试设备"、"专用测试设备"、"通用测试设备"等术语使用一致；"设备承制单位"、"试验承试单位"、"中国商飞代表"等称谓统一 |  |  | high
81 | 12 设备功能检查 | G-10-C001 | G-10-Test equipment and certificates | 通过 | 试验测试设备的核心技术参数是否完整、无关键参数缺失？ | 核心技术参数齐全，包括设备名称、用途、设备编号、技术要求、校验方式 | 表11给出了设备名称（XXX环境试验检测设备）、用途、设备编号（KIYUNTE20241218）、技术要求/精度（满足2路664、4发4收429、14路离散量输出、5路以太网等信号接口，具备仿真激励自动/手动收发能力）、校验方式（定检） |  |  | high
82 | 12 设备功能检查 | G-10-C002 | G-10-Test equipment and certificates | 通过 | 同一设备的参数是否全文表述统一、无冲突？ | 全文中设备参数仅出现一次，无冲突表述 | 本章中设备信息仅在表11中出现一次，未发现参数表述冲突 |  |  | high
83 | 12 设备功能检查 | G-10-C003 | G-10-Test equipment and certificates | 不通过 | 校准证书是否真实、在有效期内，且证书设备信息（名称/型号/序列号/件号）与文档设备一致、关键信息无缺失？ | 表11仅标注"定检"作为校验方式，缺少校准证书的具体证书编号、有效期等关键信息 | 表11中校验方式仅标注为"定检"，未提供校准证书编号、有效期、校准单位等关键信息 | 校准证书编号；校准有效期；校准单位 | 补充校准证书编号、有效期截止日期、校准单位等信息 | medium
84 | 12 设备功能检查 | G-12-C001 | G-12-Analogy/similarity_analysis | 待复核 | 涉及类比/相似性分析的试验科目，是否均提供对应分析报告且核心内容完整（类比/相似对象、分析过程、数据支撑、分析结论）？ | 本章不涉及类比/相似性分析内容 | 本章内容为设备功能检查（ATP和QPAT），未涉及类比/相似性分析 |  |  | high
85 | 12 设备功能检查 | G-12-C002 | G-12-Analogy/similarity_analysis | 待复核 | 分析报告的核心信息（科目名称、类比/相似对象、分析结论）是否全文（含附件、支撑材料）一致？ | 本章不涉及类比/相似性分析内容 | 本章不涉及类比/相似性分析 |  |  | high
86 | 12 设备功能检查 | G-16-C001 | G-16-pic_sheet | 通过 | 图号、表号是否全文唯一不重复、编号格式统一？ | 表号编号唯一且格式统一 | 本章出现表11和表12，编号为阿拉伯数字，格式统一，未发现重复编号 |  |  | high
87 | 12 设备功能检查 | G-16-C002 | G-16-pic_sheet | 通过 | 正文引用的图号/表号是否真实存在，且引用编号与图表实际编号一致、表述统一（无图1/图一混用）？ | 正文引用的图表均真实存在，编号一致 | 正文引用了"表11"、"表12"、"图4"，经核对表11（功能性能测试设备信息表）、表12（鉴定性能接收试验（QPAT））、图4（功能性能试验测试连接图）均存在 |  |  | high
88 | 12 设备功能检查 | G-16-C003 | G-16-pic_sheet | 通过 | 图表编号是否按出现顺序递增、不跳号、不倒序？ | 图表编号按出现顺序递增，顺序合理 | 本章表11、表12按出现顺序排列，图4在正文中被引用，编号顺序合理 |  |  | high
89 | 12 设备功能检查 | G-16-C004 | G-16-pic_sheet | 通过 | 是否所有图表均被正文引用（无未被引用的图表）？ | 本章所有图表均被正文引用 | 表11在"表11给出了进行接口测试所需设备"中被引用；表12在"如表12所示"中被引用；图4在"功能性能测试连接图见图4"中被引用 |  |  | high
90 | 12 设备功能检查 | R-BASIC-QUALITY-C001 | R-BASIC-QUALITY | 通过 | 是否存在错别字、漏字、多字、重复词或明显标点错误 | 未发现文字质量错误 | 经审查，未发现错别字、漏字、多字、重复词或明显标点错误 |  |  | high
91 | 12 设备功能检查 | R-BASIC-QUALITY-C002 | R-BASIC-QUALITY | 通过 | 语句是否通顺，是否存在语序不当、语病或明显歧义 | 语句通顺，无语序不当、语病或明显歧义 | 章节语句表达通顺，如"试验件所有试验完成后质量人员需按照《XXX（F450001DY001）验收测试程序》（F450001ATP001）中接口测试程序测试，并按要求进行记录"语义明确 |  |  | high
92 | 12 设备功能检查 | R-BASIC-QUALITY-C003 | R-BASIC-QUALITY | 通过 | 本章节内术语、名称和称谓是否一致 | 本章节内术语、名称和称谓一致 | 本章节对同一对象使用统一术语："试验件"、"受试产品"、"受试设备"在各自语境中使用，"ATP接口测试"、"QPAT"等术语使用一致 |  |  | high
93 | 13 温度和高度 | G-10-C001 | G-10-Test equipment and certificates | 不通过 | 试验测试设备的核心技术参数是否完整、无关键参数缺失？ | 核心参数部分缺失，校准证书相关信息未提供 | 表14列出了设备名称、用途、型号、技术要求/精度、校验方式，但未包含校准证书有效期、证书编号等信息 | 校准证书有效期；校准证书编号 | 在表14中补充校准证书有效期和证书编号，或在章节中明确校准证书要求 | high
94 | 13 温度和高度 | G-10-C002 | G-10-Test equipment and certificates | 不通过 | 同一设备的参数是否全文表述统一、无冲突？ | 同一设备参数表述存在细微不一致 | 表14中快速温变试验箱型号WD1000C-15，技术要求为"温度变化率≥2℃/min，精度：±3℃"；高低温低气压试验箱有两台，型号均为TD1000C-SP，技术要求略有差异（一个写±2.0℃，一个写±2℃） |  | 统一高低温低气压试验箱的技术要求表述 | high
95 | 13 温度和高度 | G-10-C003 | G-10-Test equipment and certificates | 待复核 | 校准证书是否真实、在有效期内，且证书设备信息（名称/型号/序列号/件号）与文档设备一致、关键信息无缺失？ | 未找到校准证书相关内容，无法判定 | 章节中未提供任何校准证书信息 | 校准证书；证书有效期；证书编号；设备与证书对应信息 | 补充校准证书或在试验报告中明确 | needs_review
96 | 13 温度和高度 | G-11-C001 | G-11-auxiliary_facilities | 通过 | 试验所需的每件辅助设备，其名称、型号规格、核心参数是否完整标注？ | 辅助设备信息完整 | 表14列出了5种试验设备和仪器仪表，包括快速温变试验箱、高低温低气压试验箱、综合淋雨试验装置、温湿度计、大气压力表，均标注了名称、型号、技术要求/精度 |  |  | high
97 | 13 温度和高度 | G-11-C002 | G-11-auxiliary_facilities | 通过 | 同一辅助设施的名称/参数/型号是否全文表述统一、无冲突？ | 全文一致 | 表14中辅助设施名称、型号、技术要求均已标注，全文未发现冲突表述 |  |  | high
98 | 13 温度和高度 | G-12-C001 | G-12-Analogy/similarity_analysis | 待复核 | 涉及类比/相似性分析的试验科目，是否均提供对应分析报告且核心内容完整？ | 不涉及类比/相似性分析，前置条件不成立 | 本章内容为温度和高度试验，未涉及类比/相似性分析 |  |  | needs_review
99 | 13 温度和高度 | G-12-C002 | G-12-Analogy/similarity_analysis | 待复核 | 分析报告的核心信息（科目名称、类比/相似对象、分析结论）是否全文一致？ | 不涉及类比/相似性分析 | 本章未涉及类比/相似性分析 |  |  | needs_review
100 | 13 温度和高度 | G-14-C001 | G-14-Cyclic/Different Surface Testing | 待复核 | 涉及循环/不同面试验时，是否在试验程序中明确试验循环时机等相关内容？ | 不涉及循环/不同面试验 | 本章为温度和高度试验，未涉及循环/不同面试验 |  |  | needs_review
101 | 13 温度和高度 | G-14-C002 | G-14-Cyclic/Different Surface Testing | 待复核 | 循环/不同面试验的相关描述是否全文一致？ | 不涉及循环/不同面试验 | 本章未涉及循环/不同面试验 |  |  | needs_review
102 | 13 温度和高度 | G-15-C001 | G-15-Test_conditions | 通过 | 每个试验科目是否在对应小节明确其试验条件、无缺失？ | 各试验科目试验条件均已明确 | 表13列出了9项温度和高度试验条件；13.7各小节（13.7.1-13.7.7）分别给出了各试验科目的具体条件表（表15-21）及试验曲线图 |  |  | high
103 | 13 温度和高度 | G-15-C002 | G-15-Test_conditions | 通过 | 试验条件信息是否全文表述统一、无冲突？ | 全文一致 | 表13与13.7各节中的试验条件一致：地面低温耐受-55℃、低温短时工作-40℃、地面高温耐受+85℃、高温短时工作+70℃、低温工作-15℃、高温工作+70℃、高度57.18kPa、减压12131米/39800英尺、过压170kPa |  |  | high
104 | 13 温度和高度 | G-16-C001 | G-16-pic_sheet | 通过 | 图号、表号是否全文唯一不重复、编号格式统一？ | 编号唯一且格式统一 | 表13-21共9个表，图5-13共9个图，编号唯一无重复，格式统一（表+数字、图+数字） |  |  | high
105 | 13 温度和高度 | G-16-C002 | G-16-pic_sheet | 通过 | 正文引用的图号/表号是否真实存在，且引用编号与图表实际编号一致、表述统一？ | 引用均真实存在且一致 | 正文13.2节引用表13，13.5节引用图5、图6，13.7各节分别引用对应表格（表15-21）和曲线图（图7-13），引用均真实存在 |  |  | high
106 | 13 温度和高度 | G-16-C003 | G-16-pic_sheet | 通过 | 图表编号是否按出现顺序递增、不跳号、不倒序？ | 顺序合理 | 表按13、14、15...21顺序排列，图按5、6、7...13顺序排列，均按顺序递增 |  |  | high
107 | 13 温度和高度 | G-16-C004 | G-16-pic_sheet | 通过 | 是否所有图表均被正文引用（无未被引用的图表）？ | 所有图表均被引用 | 表13-21在13.2节及13.7各节中被引用；图5-6在13.5节中被引用，图7-13在13.7各节中被引用 |  |  | high
108 | 13 温度和高度 | G-3-C001 | G-3-functional_check | 待复核 | 是否包含试验前对试验件进行功能性能检查、QPAT检查或等效描述？ | 试验程序中有QPAT检测，但是否属于"试验前"的检查需明确；13.6节未明确试验前功能检查 | 13.7各试验程序中包含"初始检测：在标准大气条件下按照12章节表12 QPAT1检测项对受试设备进行检测"，但这是试验过程中的检测。13.6节为制造符合性要求，未明确试验前的功能性能检查 | 试验前的功能性能检查/QPAT检查 | 在13.6节中明确试验前进行QPAT1功能性能检查 | high
109 | 13 温度和高度 | G-4-C001 | G-4-Pretest_preparation | 不通过 | 是否包含完整、明确的试验前准备检查（明确检查项目、检查标准、检查方法）？ | 有试验前准备检查要求，但不够具体明确 | 13.6节包含：1）受试设备状态满足6.1节构型；2）设备安装和连接检查；3）人员资质检查。但未明确检查项目、检查标准、检查方法 | 明确的检查项目；检查标准；检查方法 | 在13.6节中明确试验前准备检查的具体项目、标准和方法 | high
110 | 13 温度和高度 | G-5-C001 | G-5-mode | 通过 | 是否明确受试设备的功能/工作模式？ | 已明确工作模式 | 13.3节明确"工作状态：详见6.4节"，6.4节表6定义了工作状态（28V直流上电，最大负载运行）和非工作状态（不上电） |  |  | high
111 | 13 温度和高度 | G-9-C001 | G-9-EUT_supplier | 不通过 | 受试设备的 EUT 供应商件号是否完整提供、标注清晰可识别？ | 件号缺失 | 13.3节仅写"受试设备：XXX"，未提供供应商件号 | 供应商件号 | 在13.3节中补充受试设备的供应商件号 | high
112 | 13 温度和高度 | G-9-C002 | G-9-EUT_supplier | 待复核 | 同一 EUT/同一部件的供应商件号是否全文（含附件）表述完全一致？ | 件号未提供，无法判定一致性 | 13.3节未提供件号，无法比对一致性 | 供应商件号 | 补充件号后进行一致性检查 | needs_review
113 | 13 温度和高度 | R-BASIC-QUALITY-C001 | R-BASIC-QUALITY | 不通过 | 是否存在错别字、漏字、多字、重复词或明显标点错误 | 存在语句问题 | 13.7.4节试验程序a)句"经过13.7.3高温耐受试验并降到70℃保持工作状态2h达到温度稳定"表述不通顺，缺少主语和连接词；13.7.3节d)句"将温度降低至高温短时工温度70℃"中"短时工"应为"短时工作" |  | 修正语句不通顺和错别字问题 | high
114 | 13 温度和高度 | R-BASIC-QUALITY-C002 | R-BASIC-QUALITY | 不通过 | 语句是否通顺，是否存在语序不当、语病或明显歧义 | 存在语病 | 13.7.4节a)句"经过13.7.3高温耐受试验并降到70℃保持工作状态2h达到温度稳定"语句不顺；13.7.3节d)句"将温度降低至高温短时工温度70℃"存在语病 |  | 修改为"经过13.7.3高温耐受试验后，将温度降至70℃并保持工作状态2h，使设备达到温度稳定"；"高温短时工"改为"高温短时工作" | high
115 | 13 温度和高度 | R-BASIC-QUALITY-C003 | R-BASIC-QUALITY | 通过 | 本章节内术语、名称和称谓是否一致 | 术语一致 | 全文统一使用"受试设备"和"XXX"，未发现术语不一致 |  |  | high
116 | 14 温度变化试验 | G-10-C001 | G-10-Test equipment and certificates | 通过 | 试验测试设备的核心技术参数是否完整、无关键参数缺失？ | 核心参数齐全 | 表23列出了快速温变试验箱（WD1000C-15，温度范围-70℃~+150℃，温度偏差±2℃，温变速率≥10℃/min）、温湿度计（272-A）、大气压力表（DYM3），核心参数齐全 |  |  | high
117 | 14 温度变化试验 | G-10-C002 | G-10-Test equipment and certificates | 通过 | 同一设备的参数是否全文表述统一、无冲突？ | 全文参数一致，无冲突 | 表23中快速温变试验箱型号WD1000C-15，温度范围-70℃~+150℃，温度偏差±2℃，温变速率≥10℃/min；温湿度计272-A；大气压力表DYM3；全文未发现参数冲突 |  |  | high
118 | 14 温度变化试验 | G-10-C003 | G-10-Test equipment and certificates | 不通过 | 校准证书是否真实、在有效期内，且证书设备信息（名称/型号/序列号/件号）与文档设备一致、关键信息无缺失？ | 校准证书信息缺失，仅标注校验方式 | 表23中校验方式仅标注"设备校验"，未提供校准证书编号、有效期、证书设备信息 | 校准证书编号；校准有效期；证书设备信息（名称/型号/序列号/件号） | 补充校准证书编号、有效期，并确保证书设备信息与文档设备一致 | high
119 | 14 温度变化试验 | G-11-C001 | G-11-auxiliary_facilities | 不通过 | 试验所需的每件辅助设备，其名称、型号规格、核心参数是否完整标注？ | 未提供辅助设施信息 | 14.3节明确"陪试设备：无"，未列出其他辅助设施 | 辅助设施信息 | 如无辅助设施请明确标注；如有辅助设施请补充名称、型号规格、核心参数 | high
120 | 14 温度变化试验 | G-11-C002 | G-11-auxiliary_facilities | 待复核 | 同一辅助设施的名称/参数/型号是否全文表述统一、无冲突？ | 陪试设备明确为无，不存在一致性检查问题 | 14.3节明确"陪试设备：无" |  |  | needs_review
121 | 14 温度变化试验 | G-12-C001 | G-12-Analogy/similarity_analysis | 待复核 | 涉及类比/相似性分析的试验科目，是否均提供对应分析报告且核心内容完整（类比/相似对象、分析过程、数据支撑、分析结论）？ | 不涉及类比/相似性分析，前置条件不成立 | 本章未涉及类比/相似性分析 |  |  | needs_review
122 | 14 温度变化试验 | G-12-C002 | G-12-Analogy/similarity_analysis | 待复核 | 分析报告的核心信息（科目名称、类比/相似对象、分析结论）是否全文（含附件、支撑材料）一致？ | 不涉及类比/相似性分析，前置条件不成立 | 本章未涉及类比/相似性分析 |  |  | needs_review
123 | 14 温度变化试验 | G-14-C001 | G-14-Cyclic/Different Surface Testing | 通过 | 涉及循环/不同面试验时，是否在试验程序中明确试验循环时机等相关内容？ | 循环时机已在试验程序中明确 | 14.7节试验程序明确循环次数为2个，步骤a至l重复一次，包含完整的升降温循环过程 |  |  | high
124 | 14 温度变化试验 | G-14-C002 | G-14-Cyclic/Different Surface Testing | 通过 | 循环/不同面试验的相关描述是否全文一致？ | 全文一致 | 表22规定循环次数为2个，14.7节试验步骤重复a至l步骤一次（2个循环），全文一致 |  |  | high
125 | 14 温度变化试验 | G-15-C001 | G-15-Test_conditions | 通过 | 每个试验科目是否在对应小节明确其试验条件、无缺失？ | 试验条件明确 | 14.2节表22列出温度变化条件（低温-15℃、高温+70℃、温度稳定时间2h、温度变化速率≥5℃/min、循环次数2个），14.7节表24再次明确试验条件 |  |  | high
126 | 14 温度变化试验 | G-15-C002 | G-15-Test_conditions | 通过 | 试验条件信息是否全文表述统一、无冲突？ | 全文一致 | 表22和表24中低温工作温度-15℃、高温工作温度+70℃、温度稳定时间2h完全一致 |  |  | high
127 | 14 温度变化试验 | G-16-C001 | G-16-pic_sheet | 通过 | 图号、表号是否全文唯一不重复、编号格式统一？ | 编号唯一且格式统一 | 表号：表22、表23、表24；图号：图14、图15；编号唯一且格式统一 |  |  | high
128 | 14 温度变化试验 | G-16-C002 | G-16-pic_sheet | 通过 | 正文引用的图号/表号是否真实存在，且引用编号与图表实际编号一致、表述统一（无图1/图一混用）？ | 引用均真实存在 | 14.5节引用图14，14.7节引用表24和图15，均真实存在 |  |  | high
129 | 14 温度变化试验 | G-16-C003 | G-16-pic_sheet | 通过 | 图表编号是否按出现顺序递增、不跳号、不倒序？ | 顺序合理 | 表22→表23→表24，图14→图15，按顺序出现，无跳号或倒序 |  |  | high
130 | 14 温度变化试验 | G-16-C004 | G-16-pic_sheet | 通过 | 是否所有图表均被正文引用（无未被引用的图表）？ | 所有图表均被引用 | 表22在14.2节被引用，表23在14.4节被引用，表24在14.7节被引用；图14在14.5节被引用，图15在14.7节被引用 |  |  | high
131 | 14 温度变化试验 | G-3-C001 | G-3-functional_check | 通过 | 是否包含试验前对试验件进行功能性能检查、QPAT检查或等效描述？ | 包含功能性能检查/QPAT检查 | 14.7节试验程序包含初始检测（按12章节表12 QPAT1检测项）、中间检测（QPAT2）、最后检测（QPAT3） |  |  | high
132 | 14 温度变化试验 | G-4-C001 | G-4-Pretest_preparation | 通过 | 是否包含完整、明确的试验前准备检查（明确检查项目、检查标准、检查方法）？ | 包含完整的试验前准备检查 | 14.6节明确受试设备状态满足6.1节构型要求，确保受试设备、陪试件、试验装置按14.3-14.5要求安装连接，确保人员资质符合10试验人员要求 |  |  | high
133 | 14 温度变化试验 | G-5-C001 | G-5-mode | 通过 | 是否明确受试设备的功能/工作模式？ | 工作模式已明确 | 14.3节工作状态详见6.4节；6.4节明确工作状态（28V直流上电，最大负载运行）和非工作状态（不上电） |  |  | high
134 | 14 温度变化试验 | G-9-C001 | G-9-EUT_supplier | 不通过 | 受试设备的EUT供应商件号是否完整提供、标注清晰可识别？ | 未提供供应商件号 | 14.3节仅标注"XXX"，未提供供应商件号 | EUT供应商件号 | 补充受试设备的供应商件号 | high
135 | 14 温度变化试验 | G-9-C002 | G-9-EUT_supplier | 待复核 | 同一EUT/同一部件的供应商件号是否全文（含附件）表述完全一致？ | 件号信息缺失，无法验证一致性 | 当前章节未提供件号，无法验证一致性 | EUT供应商件号 |  | needs_review
136 | 14 温度变化试验 | R-BASIC-QUALITY-C001 | R-BASIC-QUALITY | 通过 | 是否存在错别字、漏字、多字、重复词或明显标点错误 | 未发现文字错误 | 未发现错别字、漏字、多字、重复词或明显标点错误 |  |  | high
137 | 14 温度变化试验 | R-BASIC-QUALITY-C002 | R-BASIC-QUALITY | 通过 | 语句是否通顺，是否存在语序不当、语病或明显歧义 | 语句通顺 | 语句通顺，语义明确 |  |  | high
138 | 14 温度变化试验 | R-BASIC-QUALITY-C003 | R-BASIC-QUALITY | 通过 | 本章节内术语、名称和称谓是否一致 | 术语一致 | 本章节统一使用"受试设备"、"陪试设备"、"XXX"，术语一致 |  |  | high
139 | 15 湿热试验 | G-10-C001 | G-10-Test equipment and certificates | 通过 | 试验测试设备的核心技术参数是否完整、无关键参数缺失？ | 核心参数齐全，包括设备型号、温度/湿度偏差等技术指标 | 表26列出了3种试验设备（高低温湿热试验箱、温湿度计、大气压力表），包含设备名称、型号、技术要求/精度等核心参数 |  |  | high
140 | 15 湿热试验 | G-10-C002 | G-10-Test equipment and certificates | 通过 | 同一设备的参数是否全文表述统一、无冲突？ | 全文未发现参数表述冲突 | 表26中各设备的参数在正文中未发现冲突表述 |  |  | high
141 | 15 湿热试验 | G-10-C003 | G-10-Test equipment and certificates | 不通过 | 校准证书是否真实、在有效期内，且证书设备信息（名称/型号/序列号/件号）与文档设备一致、关键信息无缺失？ | 校准证书信息不完整，仅有"设备校验"字样，缺少证书有效性证明和设备一致性核对信息 | 表26中校验方式列仅标注"设备校验"，未提供校准证书编号、有效期、证书上设备信息（名称/型号/序列号/件号）等关键信息 | 校准证书编号；校准有效期；证书上设备名称/型号/序列号/件号 | 补充校准证书编号、有效期，并提供证书与文档设备信息的一致性核对记录 | medium
142 | 15 湿热试验 | G-11-C001 | G-11-auxiliary_facilities | 通过 | 试验所需的每件辅助设备，其名称、型号规格、核心参数是否完整标注？ | 辅助设备信息完整 | 表26已列出辅助设备（测试设备）的名称、型号、技术要求 |  |  | high
143 | 15 湿热试验 | G-11-C002 | G-11-auxiliary_facilities | 通过 | 同一辅助设施的名称/参数/型号是否全文表述统一、无冲突？ | 全文一致 | 全文未发现辅助设施名称/参数/型号的冲突表述 |  |  | high
144 | 15 湿热试验 | G-12-C001 | G-12-Analogy/similarity_analysis | 待复核 | 涉及类比/相似性分析的试验科目，是否均提供对应分析报告且核心内容完整？ | 前置条件不成立，本章不涉及类比/相似性分析 | 本章为湿热试验，未涉及类比/相似性分析 |  |  | needs_review
145 | 15 湿热试验 | G-12-C002 | G-12-Analogy/similarity_analysis | 待复核 | 分析报告的核心信息是否全文一致？ | 前置条件不成立 | 本章不涉及类比/相似性分析 |  |  | needs_review
146 | 15 湿热试验 | G-14-C001 | G-14-Cyclic/Different Surface Testing | 待复核 | 涉及循环/不同面试验时，是否在试验程序中明确试验循环时机等相关内容？ | 前置条件不成立，本章为湿热试验（非G-14所指的循环/不同面试验如温度循环、振动面试验等） | 本章为湿热试验，试验程序中明确2个循环，但这是湿热试验的循环，非循环/不同面试验 |  |  | needs_review
147 | 15 湿热试验 | G-14-C002 | G-14-Cyclic/Different Surface Testing | 待复核 | 循环/不同面试验的相关描述是否全文一致？ | 前置条件不成立 | 本章不涉及G-14所指的循环/不同面试验 |  |  | needs_review
148 | 15 湿热试验 | G-15-C001 | G-15-Test_conditions | 通过 | 每个试验科目是否在对应小节明确其试验条件、无缺失？ | 试验条件完整 | 表25明确给出了湿热试验的试验条件：温度（38～50℃）、相对湿度（85～95%）、时间（2h/6h/16h）、周期数（2） |  |  | high
149 | 15 湿热试验 | G-15-C002 | G-15-Test_conditions | 通过 | 试验条件信息是否全文表述统一、无冲突？ | 全文一致 | 表25、15.7节试验程序、图17试验曲线图中关于温湿度条件的描述一致 |  |  | high
150 | 15 湿热试验 | G-16-C001 | G-16-pic_sheet | 通过 | 图号、表号是否全文唯一不重复、编号格式统一？ | 表25和表26编号与前一章14温度变化试验的表23/24可能重复，需核对全文；但本章内表25/26不重复 | 表25（湿热试验条件）、表26（湿热试验设备及仪器仪表）编号重复，均为25/26；图16（图湿热试验试验布置图）、图17（湿热试验曲线图）编号正常 |  |  | high
151 | 15 湿热试验 | G-16-C002 | G-16-pic_sheet | 通过 | 正文引用的图号/表号是否真实存在，且引用编号与图表实际编号一致、表述统一？ | 引用均真实存在 | 正文15.5节引用"图16 湿热试验试验布置图"，15.7节引用"图17 湿热试验曲线图"，表25和表26在正文中被引用 |  |  | high
152 | 15 湿热试验 | G-16-C003 | G-16-pic_sheet | 通过 | 图表编号是否按出现顺序递增、不跳号、不倒序？ | 顺序合理 | 本章先出现表25、表26，然后出现图16、图17，顺序合理 |  |  | high
153 | 15 湿热试验 | G-16-C004 | G-16-pic_sheet | 通过 | 是否所有图表均被正文引用？ | 所有图表均被引用 | 图16在15.5节被引用，图17在15.7节被引用，表25在15.2节被引用，表26在15.4节被引用 |  |  | high
154 | 15 湿热试验 | G-3-C001 | G-3-functional_check | 通过 | 是否包含试验前对试验件进行功能性能检查、QPAT检查或等效描述？ | 包含QPAT1和QPAT3检查 | 15.7节试验程序步骤b)明确"初始检测：在标准大气条件下按照12章节表12 QPAT1对受试设备进行检测"，步骤j)进行"最终检测" |  |  | high
155 | 15 湿热试验 | G-4-C001 | G-4-Pretest_preparation | 通过 | 是否包含完整、明确的试验前准备检查？ | 试验前准备检查完整 | 15.6节明确"受试设备状态应满足6.试验设备描述构型和产品状态要求"、"确定受试设备按照12.1要求完成了产品验收测试"、"确保受试设备、陪试件、试验装置，在试验前按照15.3-15.5的要求，进行了相应的安装和连接"、"确保试验人员资质符合10试验人员的要求" |  |  | high
156 | 15 湿热试验 | G-5-C001 | G-5-mode | 通过 | 是否明确受试设备的功能/工作模式？ | 工作模式明确 | 15.3节明确"工作状态：详见6.4节"，6.4节表6给出了工作状态和非工作状态两种模式 |  |  | high
157 | 15 湿热试验 | G-9-C001 | G-9-EUT_supplier | 不通过 | 受试设备的EUT供应商件号是否完整提供、标注清晰可识别？ | 件号信息不完整，XXX为代称，未给出明确的供应商件号 | 15.3节仅写"受试设备：XXX"，未提供具体供应商件号；6.1节表3中有件号信息（XXXX）但供应商件号不明确 | 供应商件号 | 补充受试设备的供应商件号 | medium
158 | 15 湿热试验 | G-9-C002 | G-9-EUT_supplier | 待复核 | 同一EUT/同一部件的供应商件号是否全文表述完全一致？ | 因无具体件号，无法判定一致性 | 全文使用"XXX"代称，未提供具体供应商件号进行一致性比对 | 供应商件号 |  | medium
159 | 15 湿热试验 | R-BASIC-QUALITY-C001 | R-BASIC-QUALITY | 通过 | 是否存在错别字、漏字、多字、重复词或明显标点错误 | 未发现文字错误 | 未发现错别字、漏字、多字、重复词或明显标点错误 |  |  | high
160 | 15 湿热试验 | R-BASIC-QUALITY-C002 | R-BASIC-QUALITY | 通过 | 语句是否通顺，是否存在语序不当、语病或明显歧义 | 语句通顺 | 语句通顺，语义明确 |  |  | high
161 | 15 湿热试验 | R-BASIC-QUALITY-C003 | R-BASIC-QUALITY | 通过 | 本章节内术语、名称和称谓是否一致 | 术语一致 | 本章节使用"受试设备"、"XXX"等术语，全文一致 |  |  | high
162 | 16 工作冲击和坠撞安全试验 | G-10-C001 | G-10-Test equipment and certificates | 通过 | 试验测试设备的核心技术参数是否完整、无关键参数缺失？ | 核心参数齐全，设备型号、技术要求/精度均已标注 | 表30列出了5种试验设备，包括电动振动试验系统（ES-50LS4-445/LT0808）、转臂式离心机（Y53100-1A/ZF）、数字式振动控制器（VENZO 8160）、温湿度计（272-A）、大气压力表（DYM3），均给出了型号和技术要求/精度 |  |  | high
163 | 16 工作冲击和坠撞安全试验 | G-10-C002 | G-10-Test equipment and certificates | 通过 | 同一设备的参数是否全文表述统一、无冲突？ | 全文设备参数表述一致 | 表30中各设备参数唯一，未发现冲突表述 |  |  | high
164 | 16 工作冲击和坠撞安全试验 | G-10-C003 | G-10-Test equipment and certificates | 待复核 | 校准证书是否真实、在有效期内，且证书设备信息（名称/型号/序列号/件号）与文档设备一致、关键信息无缺失？ | 设备校验方式已标注，但未提供校准证书具体有效期和证书编号信息 | 表30中仅标注"设备校验"，未提供校准证书有效期、证书编号等信息 | 校准证书有效期；校准证书编号 | 建议补充校准证书有效期及证书编号信息 | medium
165 | 16 工作冲击和坠撞安全试验 | G-11-C001 | G-11-auxiliary_facilities | 待复核 | 试验所需的每件辅助设备，其名称、型号规格、核心参数是否完整标注？ | 无辅助设备，前置条件不成立 | 16.3节明确标注"陪试设备：无"，本章未使用辅助设备 |  |  | high
166 | 16 工作冲击和坠撞安全试验 | G-11-C002 | G-11-auxiliary_facilities | 待复核 | 同一辅助设施的名称/参数/型号是否全文表述统一、无冲突？ | 无辅助设备，不涉及一致性检查 | 无辅助设备 |  |  | high
167 | 16 工作冲击和坠撞安全试验 | G-12-C001 | G-12-Analogy/similarity_analysis | 待复核 | 涉及类比/相似性分析的试验科目，是否均提供对应分析报告且核心内容完整（类比/相似对象、分析过程、数据支撑、分析结论）？ | 不涉及类比/相似性分析 | 本章内容为工作冲击和坠撞安全试验，未涉及类比/相似性分析 |  |  | high
168 | 16 工作冲击和坠撞安全试验 | G-12-C002 | G-12-Analogy/similarity_analysis | 待复核 | 分析报告的核心信息（科目名称、类比/相似对象、分析结论）是否全文（含附件、支撑材料）一致？ | 不涉及类比/相似性分析 | 本章未涉及类比/相似性分析 |  |  | high
169 | 16 工作冲击和坠撞安全试验 | G-14-C001 | G-14-Cyclic/Different Surface Testing | 待复核 | 涉及循环/不同面试验时，是否在试验程序中明确试验循环时机等相关内容？ | 不涉及循环/不同面试验 | 本章为工作冲击和坠撞安全试验，未涉及循环/不同面试验 |  |  | high
170 | 16 工作冲击和坠撞安全试验 | G-14-C002 | G-14-Cyclic/Different Surface Testing | 待复核 | 循环/不同面试验的相关描述是否全文一致？ | 不涉及循环/不同面试验 | 本章未涉及循环/不同面试验 |  |  | high
171 | 16 工作冲击和坠撞安全试验 | G-15-C001 | G-15-Test_conditions | 通过 | 每个试验科目是否在对应小节明确其试验条件、无缺失？ | 三个试验科目的试验条件均已在对应小节明确 | 工作冲击试验条件见表27，坠撞安全冲击试验条件见表28，坠撞安全持续载荷试验条件见表29，试验条件均已明确 |  |  | high
172 | 16 工作冲击和坠撞安全试验 | G-15-C002 | G-15-Test_conditions | 通过 | 试验条件信息是否全文表述统一、无冲突？ | 全文试验条件表述一致 | 表27、表28、表29中的试验条件（峰值加速度、持续时间、方向、冲击次数）表述一致 |  |  | high
173 | 16 工作冲击和坠撞安全试验 | G-16-C001 | G-16-pic_sheet | 通过 | 图号、表号是否全文唯一不重复、编号格式统一？ | 图号表号唯一且格式统一 | 表27、表28、表29、表30，图18、图19、图20，编号格式统一，无重复 |  |  | high
174 | 16 工作冲击和坠撞安全试验 | G-16-C002 | G-16-pic_sheet | 不通过 | 正文引用的图号/表号是否真实存在，且引用编号与图表实际编号一致、表述统一（无图1/图一混用）？ | 存在表号引用错误：16.7.1节引用表26但实际应为表27 | 16.7.1节中写"试验条件见表26"，但表26在16.2节中不存在，实际表27才是工作冲击试验条件表；16.5节中写"图18工作冲击和坠撞安全冲击试验试验布置图"，但该节只有文字说明没有图表 | 表26引用应改为表27；图18、图19在16.5节中实际未出现 | 将16.7.1节中的"试验条件见表26"修改为"试验条件见表27" | medium
175 | 16 工作冲击和坠撞安全试验 | G-16-C003 | G-16-pic_sheet | 通过 | 图表编号是否按出现顺序递增、不跳号、不倒序？ | 图表编号顺序合理 | 表27、表28、表29、表30按顺序出现，图18、图19、图20按顺序出现 |  |  | high
176 | 16 工作冲击和坠撞安全试验 | G-16-C004 | G-16-pic_sheet | 不通过 | 是否所有图表均被正文引用（无未被引用的图表）？ | 图18、图19在16.5节中未被实际引用，仅有文字说明 | 16.5节提到图18和图19，但该节只有文字"将XXX安装在振动台上。"，未见图表实际呈现；16.7.1节引用图20；表27-30均在正文中被引用 | 图18、图19在16.5节中未见实际图表 | 在16.5节中补充图18、图19的实际图表，或明确图表引用位置 | medium
177 | 16 工作冲击和坠撞安全试验 | G-3-C001 | G-3-functional_check | 通过 | 是否包含试验前对试验件进行功能性能检查、QPAT检查或等效描述？ | 包含QPAT1检测描述 | 16.7.1节、16.7.2节、16.7.3节中均包含"初始检测：在标准大气条件下按照12章节表12 QPAT1检测项对受试设备进行检测" |  |  | high
178 | 16 工作冲击和坠撞安全试验 | G-4-C001 | G-4-Pretest_preparation | 通过 | 是否包含完整、明确的试验前准备检查（明确检查项目、检查标准、检查方法）？ | 试验前准备检查完整 | 16.6节明确要求：受试设备状态满足6.1节构型、按照12.1要求完成产品验收测试、确保设备安装连接符合要求、人员资质符合10节要求 |  |  | high
179 | 16 工作冲击和坠撞安全试验 | G-5-C001 | G-5-mode | 通过 | 是否明确受试设备的功能/工作模式？ | 工作状态和非工作状态均已明确 | 16.3节明确工作状态"详见6.4节"，16.7.1节工作冲击试验要求"处于工作状态"，16.7.2节和16.7.3节要求"处于不工作状态" |  |  | high
180 | 16 工作冲击和坠撞安全试验 | G-9-C001 | G-9-EUT_supplier | 不通过 | 受试设备的 EUT 供应商件号是否完整提供、标注清晰可识别？ | 本章中未提供EUT供应商件号 | 16.3节仅标注"受试设备：XXX"，未提供具体件号；6.1节引用章节中有件号信息，但引用章节不计入本次审查 | 受试设备件号 | 在16.3节中补充受试设备件号信息 | medium
181 | 16 工作冲击和坠撞安全试验 | G-9-C002 | G-9-EUT_supplier | 待复核 | 同一 EUT/同一部件的供应商件号是否全文（含附件）表述完全一致？ | 本章件号缺失，无法验证一致性 | 本章中件号未提供，无法验证一致性 | 件号信息 |  | medium
182 | 16 工作冲击和坠撞安全试验 | R-BASIC-QUALITY-C001 | R-BASIC-QUALITY | 通过 | 是否存在错别字、漏字、多字、重复词或明显标点错误 | 文字表达准确 | 未发现错别字、漏字、多字、重复词或明显标点错误 |  |  | high
183 | 16 工作冲击和坠撞安全试验 | R-BASIC-QUALITY-C002 | R-BASIC-QUALITY | 通过 | 语句是否通顺，是否存在语序不当、语病或明显歧义 | 语句表达通顺 | 语句通顺，语义明确 |  |  | high
184 | 16 工作冲击和坠撞安全试验 | R-BASIC-QUALITY-C003 | R-BASIC-QUALITY | 通过 | 本章节内术语、名称和称谓是否一致 | 术语一致 | 本章节内统一使用"受试设备"、"XXX"、"工作冲击试验"、"坠撞安全试验"等术语 |  |  | high
185 | 17 振动试验 | G-10-C001 | G-10-Test equipment and certificates | 不通过 | 试验测试设备的核心技术参数是否完整、无关键参数缺失？ | 核心参数缺失 | 表32中数字式振动控制器VENZO 8160的技术要求/精度栏为空 | 数字式振动控制器技术要求/精度 | 补充数字式振动控制器的技术要求/精度参数 | high
186 | 17 振动试验 | G-10-C002 | G-10-Test equipment and certificates | 通过 | 同一设备的参数是否全文表述统一、无冲突？ | 全文参数表述一致 | 表32中各设备参数未发现冲突 |  |  | high
187 | 17 振动试验 | G-10-C003 | G-10-Test equipment and certificates | 待复核 | 校准证书是否真实、在有效期内，且证书设备信息（名称/型号/序列号/件号）与文档设备一致、关键信息无缺失？ | 未提供校准证书具体信息，无法判定有效性 | 表32中校验方式仅标注为"设备校验"，未提供具体校准证书编号、有效期信息 | 校准证书编号；校准有效期 | 补充校准证书编号、有效期及证书与设备的对应信息 | medium
188 | 17 振动试验 | G-11-C001 | G-11-auxiliary_facilities | 通过 | 试验所需的每件辅助设备，其名称、型号规格、核心参数是否完整标注？ | 无辅助设施需求，标注清晰 | 17.3节明确标注"陪试设备：无" |  |  | high
189 | 17 振动试验 | G-11-C002 | G-11-auxiliary_facilities | 通过 | 同一辅助设施的名称/参数/型号是否全文表述统一、无冲突？ | 不涉及 | 无辅助设施 |  |  | high
190 | 17 振动试验 | G-12-C001 | G-12-Analogy/similarity_analysis | 待复核 | 涉及类比/相似性分析的试验科目，是否均提供对应分析报告且核心内容完整（类比/相似对象、分析过程、数据支撑、分析结论）？ | 不涉及类比/相似性分析 | 本章未涉及类比/相似性分析 |  |  | high
191 | 17 振动试验 | G-12-C002 | G-12-Analogy/similarity_analysis | 待复核 | 分析报告的核心信息（科目名称、类比/相似对象、分析结论）是否全文（含附件、支撑材料）一致？ | 不涉及 | 本章未涉及类比/相似性分析 |  |  | high
192 | 17 振动试验 | G-14-C001 | G-14-Cyclic/Different Surface Testing | 通过 | 涉及循环/不同面试验时，是否在试验程序中明确试验循环时机等相关内容？ | 试验程序已明确循环时机 | 17.7.1和17.7.2节详细描述了标准振动和强化振动试验的程序，包括共振频率扫描、响应测量等 |  |  | high
193 | 17 振动试验 | G-14-C002 | G-14-Cyclic/Different Surface Testing | 通过 | 循环/不同面试验的相关描述是否全文一致？ | 全文描述一致 | 标准振动和强化振动试验分别在17.7.1和17.7.2节中描述，描述一致 |  |  | high
194 | 17 振动试验 | G-15-C001 | G-15-Test_conditions | 通过 | 每个试验科目是否在对应小节明确其试验条件、无缺失？ | 试验条件明确 | 17.2节明确试验要求，包括DO-160G第8章S类和R类规定及表31振动曲线频率拐点 |  |  | high
195 | 17 振动试验 | G-15-C002 | G-15-Test_conditions | 通过 | 试验条件信息是否全文表述统一、无冲突？ | 全文一致 | 试验条件在17.2节明确，全文未发现冲突 |  |  | high
196 | 17 振动试验 | G-16-C001 | G-16-pic_sheet | 通过 | 图号、表号是否全文唯一不重复、编号格式统一？ | 编号唯一且格式统一 | 表31、表32编号唯一，格式统一 |  |  | high
197 | 17 振动试验 | G-16-C002 | G-16-pic_sheet | 不通过 | 正文引用的图号/表号是否真实存在，且引用编号与图表实际编号一致、表述统一（无图1/图一混用）？ | 引用图18但未找到对应图表 | 正文引用"图18"但文中未找到该图，仅有图21；表31和表32存在 | 图18 | 补充图18或核实引用正确性 | medium
198 | 17 振动试验 | G-16-C003 | G-16-pic_sheet | 通过 | 图表编号是否按出现顺序递增、不跳号、不倒序？ | 顺序合理 | 表31、表32按顺序出现 |  |  | high
199 | 17 振动试验 | G-16-C004 | G-16-pic_sheet | 不通过 | 是否所有图表均被正文引用（无未被引用的图表）？ | 图18引用问题 | 图21被引用，表31、32被引用，但图18引用与图表不对应 | 图18对应图表 | 补充图18或修正引用 | medium
200 | 17 振动试验 | G-3-C001 | G-3-functional_check | 通过 | 是否包含试验前对试验件进行功能性能检查、QPAT检查或等效描述？ | 有QPAT检查描述 | 17.6节明确"确定受试设备按照12.1要求完成了产品验收测试"，17.7.1和17.7.2节初始检测提到QPAT1检测 |  |  | high
201 | 17 振动试验 | G-4-C001 | G-4-Pretest_preparation | 通过 | 是否包含完整、明确的试验前准备检查（明确检查项目、检查标准、检查方法）？ | 试验前准备检查完整 | 17.6节包含受试设备状态检查、试验装置检查、人员资质检查 |  |  | high
202 | 17 振动试验 | G-5-C001 | G-5-mode | 通过 | 是否明确受试设备的功能/工作模式？ | 工作模式明确 | 17.3节明确"工作状态：详见6.4节"，6.4节表6详细描述了工作状态和非工作状态 |  |  | high
203 | 17 振动试验 | G-9-C001 | G-9-EUT_supplier | 待复核 | 受试设备的EUT供应商件号是否完整提供、标注清晰可识别？ | 件号信息不完整或标注不清晰 | 17.3节仅标注"受试设备：XXX"，6.1节表3有件号"XXXX"但信息不完整 | 供应商件号完整信息 | 补充完整供应商件号信息 | medium
204 | 17 振动试验 | G-9-C002 | G-9-EUT_supplier | 待复核 | 同一EUT/同一部件的供应商件号是否全文（含附件）表述完全一致？ | 件号信息不完整 | 件号信息不完整，无法完全核对一致性 | 供应商件号 | 补充完整供应商件号信息以核对一致性 | medium
205 | 17 振动试验 | R-BASIC-QUALITY-C001 | R-BASIC-QUALITY | 通过 | 是否存在错别字、漏字、多字、重复词或明显标点错误 | 未发现文字错误 | 未发现错别字、漏字、多字、重复词或明显标点错误 |  |  | high
206 | 17 振动试验 | R-BASIC-QUALITY-C002 | R-BASIC-QUALITY | 通过 | 语句是否通顺，是否存在语序不当、语病或明显歧义 | 语句通顺 | 语句通顺，语义明确 |  |  | high
207 | 17 振动试验 | R-BASIC-QUALITY-C003 | R-BASIC-QUALITY | 通过 | 本章节内术语、名称和称谓是否一致 | 术语一致 | 本章节内术语一致，使用"受试设备""振动试验"等 |  |  | high
208 | 18 防爆性试验 | G-10-C001 | G-10-Test equipment and certificates | 通过 | 试验测试设备的核心技术参数是否完整、无关键参数缺失？ | 核心参数齐全 | 表33提供了3种设备的名称、型号、技术要求/精度、校验方式 |  |  | high
209 | 18 防爆性试验 | G-10-C002 | G-10-Test equipment and certificates | 通过 | 同一设备的参数是否全文表述统一、无冲突？ | 全文一致 | 表33中的设备参数在正文中未出现不一致描述 |  |  | high
210 | 18 防爆性试验 | G-10-C003 | G-10-Test equipment and certificates | 待复核 | 校准证书是否真实、在有效期内，且证书设备信息（名称/型号/序列号/件号）与文档设备一致、关键信息无缺失？ | 证据不足，无法判定校准证书有效性 | 表33仅标注校验方式为"定检"或"设备校验"，未提供校准证书编号、有效期、证书上设备名称/型号/序列号等关键信息 | 校准证书编号；校准有效期；证书上设备名称/型号/序列号与文档的一致性比对 | 应提供校准证书编号、有效期，并核对证书上设备信息与文档设备的一致性 | needs_review
211 | 18 防爆性试验 | G-11-C001 | G-11-auxiliary_facilities | 通过 | 试验所需的每件辅助设备，其名称、型号规格、核心参数是否完整标注？ | 核心信息齐全 | 表33列出了爆炸大气试验箱、温湿度计、大气压力表三种设备，均提供了名称、型号、技术要求 |  |  | high
212 | 18 防爆性试验 | G-11-C002 | G-11-auxiliary_facilities | 通过 | 同一辅助设施的名称/参数/型号是否全文表述统一、无冲突？ | 全文一致 | 辅助设施在正文中未出现重复描述或冲突表述 |  |  | high
213 | 18 防爆性试验 | G-12-C001 | G-12-Analogy/similarity_analysis | 待复核 | 涉及类比/相似性分析的试验科目，是否均提供对应分析报告且核心内容完整（类比/相似对象、分析过程、数据支撑、分析结论）？ | 前置条件不成立，不涉及类比/相似性分析 | 本章为防爆性试验，未涉及类比/相似性分析 |  |  | needs_review
214 | 18 防爆性试验 | G-12-C002 | G-12-Analogy/similarity_analysis | 待复核 | 分析报告的核心信息（科目名称、类比/相似对象、分析结论）是否全文（含附件、支撑材料）一致？ | 前置条件不成立 | 本章未涉及类比/相似性分析 |  |  | needs_review
215 | 18 防爆性试验 | G-14-C001 | G-14-Cyclic/Different Surface Testing | 待复核 | 涉及循环/不同面试验时，是否在试验程序中明确试验循环时机等相关内容？ | 前置条件不成立 | 本章为防爆性试验，未涉及循环/不同面试验 |  |  | needs_review
216 | 18 防爆性试验 | G-14-C002 | G-14-Cyclic/Different Surface Testing | 待复核 | 循环/不同面试验的相关描述是否全文一致？ | 前置条件不成立 | 本章未涉及循环/不同面试验 |  |  | needs_review
217 | 18 防爆性试验 | G-15-C001 | G-15-Test_conditions | 通过 | 每个试验科目是否在对应小节明确其试验条件、无缺失？ | 试验条件已明确 | 18.7节试验程序中明确了温度70℃、燃料注入、混合气体循环等试验条件 |  |  | high
218 | 18 防爆性试验 | G-15-C002 | G-15-Test_conditions | 通过 | 试验条件信息是否全文表述统一、无冲突？ | 全文一致 | 试验条件在18.7节中表述一致，未发现冲突 |  |  | high
219 | 18 防爆性试验 | G-16-C001 | G-16-pic_sheet | 通过 | 图号、表号是否全文唯一不重复、编号格式统一？ | 编号唯一且格式统一 | 全文出现表33和图22，编号唯一且格式统一 |  |  | high
220 | 18 防爆性试验 | G-16-C002 | G-16-pic_sheet | 通过 | 正文引用的图号/表号是否真实存在，且引用编号与图表实际编号一致、表述统一（无图1/图一混用）？ | 引用真实且编号一致 | 正文引用了"表33"和"图22"，与实际图表编号一致 |  |  | high
221 | 18 防爆性试验 | G-16-C003 | G-16-pic_sheet | 通过 | 图表编号是否按出现顺序递增、不跳号、不倒序？ | 顺序合理 | 表33和图22编号顺序合理 |  |  | high
222 | 18 防爆性试验 | G-16-C004 | G-16-pic_sheet | 通过 | 是否所有图表均被正文引用（无未被引用的图表）？ | 图表均被引用 | 表33在18.4节被引用，图22在18.5节和18.7节被引用 |  |  | high
223 | 18 防爆性试验 | G-3-C001 | G-3-functional_check | 通过 | 是否包含试验前对试验件进行功能性能检查、QPAT检查或等效描述？ | 包含QPAT检查描述 | 18.7节明确提到"按照12章节表12 QPAT1检测项对受试设备进行检测"和"QPAT2检测项""QPAT3检查" |  |  | high
224 | 18 防爆性试验 | G-4-C001 | G-4-Pretest_preparation | 通过 | 是否包含完整、明确的试验前准备检查（明确检查项目、检查标准、检查方法）？ | 试验前准备检查完整且标准明确 | 18.6节明确列出了制造符合性要求，包括受试设备构型、产品状态要求、12.1产品验收测试、18.3-18.5安装连接要求、10试验人员资质要求 |  |  | high
225 | 18 防爆性试验 | G-5-C001 | G-5-mode | 通过 | 是否明确受试设备的功能/工作模式？ | 工作模式已明确 | 18.3节明确"工作状态：详见6.4节"，6.4节提供了工作状态和非工作状态描述 |  |  | high
226 | 18 防爆性试验 | G-9-C001 | G-9-EUT_supplier | 通过 | 受试设备的EUT供应商件号是否完整提供、标注清晰可识别？ | 件号完整且清晰 | 6.1节表3提供了XXX的件号信息（XXXX）、序列号（TBD）、数量（2） |  |  | high
227 | 18 防爆性试验 | G-9-C002 | G-9-EUT_supplier | 通过 | 同一EUT/同一部件的供应商件号是否全文（含附件）表述完全一致？ | 全文一致 | 件号XXXX在6.1节表3中出现，全文未发现不同表述 |  |  | high
228 | 18 防爆性试验 | R-BASIC-QUALITY-C001 | R-BASIC-QUALITY | 通过 | 是否存在错别字、漏字、多字、重复词或明显标点错误 | 未发现文字错误 | 未发现错别字、漏字、多字、重复词或明显标点错误 |  |  | high
229 | 18 防爆性试验 | R-BASIC-QUALITY-C002 | R-BASIC-QUALITY | 通过 | 语句是否通顺，是否存在语序不当、语病或明显歧义 | 语句通顺 | 语句通顺，语义明确，如"XXX应通过DO-160G第9章，E类规定的爆炸大气试验" |  |  | high
230 | 18 防爆性试验 | R-BASIC-QUALITY-C003 | R-BASIC-QUALITY | 通过 | 本章节内术语、名称和称谓是否一致 | 术语一致 | 本章节统一使用"受试设备""爆炸大气试验箱"等术语，未发现不一致 |  |  | high
231 | 19 防水试验 | G-10-C001 | G-10-Test equipment and certificates | 通过 | 试验测试设备的核心技术参数是否完整、无关键参数缺失？ | 核心参数齐全 | 表34列出了4种设备（高低温试验箱、高低温湿热试验箱、温湿度计、大气压力表），提供了设备型号、技术要求/精度 |  |  | high
232 | 19 防水试验 | G-10-C002 | G-10-Test equipment and certificates | 通过 | 同一设备的参数是否全文表述统一、无冲突？ | 未发现参数冲突 | 表34中的设备参数在正文中未发现其他表述 |  |  | high
233 | 19 防水试验 | G-10-C003 | G-10-Test equipment and certificates | 不通过 | 校准证书是否真实、在有效期内，且证书设备信息（名称/型号/序列号/件号）与文档设备一致、关键信息无缺失？ | 校准证书信息不完整，仅标注校验方式为设备校验，缺少证书编号和有效期等关键信息 | 表34中校验方式列仅标注"设备校验"，未提供具体校准证书编号和有效期 | 校准证书编号；校准有效期 | 补充校准证书编号和有效期信息 | medium
234 | 19 防水试验 | G-11-C001 | G-11-auxiliary_facilities | 通过 | 试验所需的每件辅助设备，其名称、型号规格、核心参数是否完整标注？ | 无辅助设施 | 19.3节明确标注"陪试设备：无" |  |  | high
235 | 19 防水试验 | G-11-C002 | G-11-auxiliary_facilities | 通过 | 同一辅助设施的名称/参数/型号是否全文表述统一、无冲突？ | 无辅助设施，不涉及一致性检查 | 无辅助设施 |  |  | high
236 | 19 防水试验 | G-12-C001 | G-12-Analogy/similarity_analysis | 待复核 | 涉及类比/相似性分析的试验科目，是否均提供对应分析报告且核心内容完整（类比/相似对象、分析过程、数据支撑、分析结论）？ | 不涉及类比/相似性分析，前置条件不成立 | 防水试验按照DO-160G第10章Y类防冷凝试验进行，未涉及类比/相似性分析 |  |  | high
237 | 19 防水试验 | G-12-C002 | G-12-Analogy/similarity_analysis | 待复核 | 分析报告的核心信息（科目名称、类比/相似对象、分析结论）是否全文（含附件、支撑材料）一致？ | 不涉及类比/相似性分析，前置条件不成立 | 防水试验未涉及类比/相似性分析 |  |  | high
238 | 19 防水试验 | G-14-C001 | G-14-Cyclic/Different Surface Testing | 待复核 | 涉及循环/不同面试验时，是否在试验程序中明确试验循环时机等相关内容？ | 不涉及循环/不同面试验，前置条件不成立 | 防水试验未涉及循环/不同面试验 |  |  | high
239 | 19 防水试验 | G-14-C002 | G-14-Cyclic/Different Surface Testing | 待复核 | 循环/不同面试验的相关描述是否全文一致？ | 不涉及循环/不同面试验，前置条件不成立 | 防水试验未涉及循环/不同面试验 |  |  | high
240 | 19 防水试验 | G-15-C001 | G-15-Test_conditions | 通过 | 每个试验科目是否在对应小节明确其试验条件、无缺失？ | 试验条件完整 | 19.2节明确试验要求（DO-160G第10章Y类防冷凝试验），19.7节明确具体试验条件（试验箱1：-10℃，试验箱2：40℃/85%RH，稳定3h，5min转移） |  |  | high
241 | 19 防水试验 | G-15-C002 | G-15-Test_conditions | 通过 | 试验条件信息是否全文表述统一、无冲突？ | 未发现冲突 | 19.2节和19.7节中试验条件描述一致 |  |  | high
242 | 19 防水试验 | G-16-C001 | G-16-pic_sheet | 通过 | 图号、表号是否全文唯一不重复、编号格式统一？ | 编号唯一且格式统一 | 表34、图23存在，编号唯一，格式统一 |  |  | high
243 | 19 防水试验 | G-16-C002 | G-16-pic_sheet | 通过 | 正文引用的图号/表号是否真实存在，且引用编号与图表实际编号一致、表述统一（无图1/图一混用）？ | 引用均真实且编号一致 | 正文引用了表34和图23，均真实存在 |  |  | high
244 | 19 防水试验 | G-16-C003 | G-16-pic_sheet | 通过 | 图表编号是否按出现顺序递增、不跳号、不倒序？ | 顺序合理 | 表34后出现图23，顺序合理 |  |  | high
245 | 19 防水试验 | G-16-C004 | G-16-pic_sheet | 通过 | 是否所有图表均被正文引用（无未被引用的图表）？ | 所有图表均被引用 | 表34在19.4节被引用，图23在19.5节被引用 |  |  | high
246 | 19 防水试验 | G-3-C001 | G-3-functional_check | 通过 | 是否包含试验前对试验件进行功能性能检查、QPAT检查或等效描述？ | 包含功能性能检查/QPAT检查 | 19.7节b)明确"初始检测：在标准大气条件下按照12章节表12 QPAT1检测项对受试设备进行检测" |  |  | high
247 | 19 防水试验 | G-4-C001 | G-4-Pretest_preparation | 通过 | 是否包含完整、明确的试验前准备检查（明确检查项目、检查标准、检查方法）？ | 试验前准备检查完整 | 19.6节明确受试设备状态要求、构型要求、产品验收测试要求、安装连接要求、人员资质要求 |  |  | high
248 | 19 防水试验 | G-5-C001 | G-5-mode | 通过 | 是否明确受试设备的功能/工作模式？ | 功能/工作模式明确 | 19.3节工作状态：详见6.4节；6.4节明确工作状态（28V直流上电，最大负载运行）和非工作状态（不上电） |  |  | high
249 | 19 防水试验 | G-9-C001 | G-9-EUT_supplier | 通过 | 受试设备的EUT供应商件号是否完整提供、标注清晰可识别？ | 件号完整 | 19.3节：受试设备：XXX，详细构型见6.1节受试设备构型状态；6.1节表3中有件号信息XXXX |  |  | high
250 | 19 防水试验 | G-9-C002 | G-9-EUT_supplier | 通过 | 同一EUT/同一部件的供应商件号是否全文（含附件）表述完全一致？ | 全文一致 | 19.3节引用6.1节，6.1节表3中件号为XXXX，未发现其他表述 |  |  | high
251 | 19 防水试验 | R-BASIC-QUALITY-C001 | R-BASIC-QUALITY | 通过 | 是否存在错别字、漏字、多字、重复词或明显标点错误 | 未发现文字错误 | 未发现错别字、漏字、多字、重复词或明显标点错误 |  |  | high
252 | 19 防水试验 | R-BASIC-QUALITY-C002 | R-BASIC-QUALITY | 通过 | 语句是否通顺，是否存在语序不当、语病或明显歧义 | 语句通顺 | 语句通顺，语义明确 |  |  | high
253 | 19 防水试验 | R-BASIC-QUALITY-C003 | R-BASIC-QUALITY | 通过 | 本章节内术语、名称和称谓是否一致 | 术语一致 | 本章节统一使用"受试设备"、"陪试设备"、"试验设备"等术语 |  |  | high
254 | 20 磁效应试验 | 15-2-C001 | 15-2-qtp_basic_info | 通过 | 是否包含QTP名称（如"DO160G-15章""磁影响试验"等关键字）？ | 有QTP名称 | 20.2试验要求中写有"应通过DO-160G第15章，Z类设备规定要求" |  |  | high
255 | 20 磁效应试验 | 15-2-C002 | 15-2-qtp_basic_info | 通过 | 是否引用试验类别来源文件（如COMAC机载系统专业与供应商的需求传递文件）？ | 有引用文件 | 20.2试验要求中写有"应通过DO-160G第15章，Z类设备规定要求" |  |  | high
256 | 20 磁效应试验 | 15-2-C003 | 15-2-qtp_basic_info | 通过 | 是否在"试验目的"二级标题下给出明确的试验目的描述？ | 在试验目的标题下有明确描述 | 20.1试验目的标题下写有"确定允许安装的设备与罗盘或罗盘传感器的最近距离是否符合相关要求" |  |  | high
257 | 20 磁效应试验 | 15-3-C001 | 15-3-eut_name_part_number | 通过 | 受试/陪试设备章节是否包含设备名称？ | 有设备名称 | 20.3受试/陪试设备章节中写有"受试设备：XXX" |  |  | high
258 | 20 磁效应试验 | 15-3-C002 | 15-3-eut_name_part_number | 通过 | 受试/陪试设备章节是否包含供应商件号/设备型号（COMAC件号可选）？ | 有引用构型信息，6.1节表3中有件号信息 | 20.3受试/陪试设备章节中写有"受试设备：XXX，详细构型见6.1节受试设备构型状态" |  |  | high
259 | 20 磁效应试验 | 15-4-C001 | 15-4-eut_function_description | 通过 | 是否包含EUT设备功能的基本介绍？ | 有功能介绍 | 20.1试验目的中写有"确定允许安装的设备与罗盘或罗盘传感器的最近距离是否符合相关要求"，20.2中说明设备安装位置和试验类别 |  |  | high
260 | 20 磁效应试验 | 15-5-C001 | 15-5-eut_installation_location | 通过 | 是否包含设备机上具体安装位置或区域的描述？ | 有安装位置描述 | 20.2试验要求中写有"XXX安装于飞机设备舱前电子舱" |  |  | high
261 | 20 磁效应试验 | 15-6-C001 | 15-6-eut_power_supply | 不通过 | 是否明确设备供电类型（如28VDC、115VAC或其他）？ | 未明确受试设备自身的供电类型 | 20.4试验设备表中大功率线性直流电源写有"直流电压:10V~100V"，但未明确受试设备自身的供电类型 | 受试设备供电类型 | 在20.3受试设备章节或20.4试验设备章节中明确受试设备的供电类型（如28VDC） | high
262 | 20 磁效应试验 | 15-7-C001 | 15-7-eut_magnetic_category | 通过 | 是否明确设备的磁效应鉴定类别？ | 有鉴定类别说明 | 20.2试验要求中写有"Z类设备规定要求"，表35中写有"设备类别：Z" |  |  | high
263 | 20 磁效应试验 | 15-8-C001 | 15-8-lab_requirements | 不通过 | 是否包含试验室名称或场地要求？ | 未明确具体试验室名称 | 20.5试验布置和连接中写有"将XXX安装在非磁性试验台上"，但未明确具体试验室名称 | 试验室名称 | 补充试验室名称或明确场地要求 | high
264 | 20 磁效应试验 | 15-8-C002 | 15-8-lab_requirements | 通过 | 是否说明试验室及试验人员应具备的认证资质？ | 有资质说明 | 20.6受试设备、试验装置（试验前）的制造符合性要求中写有"确保试验人员资质符合"10试验人员"的要求" |  |  | high
265 | 20 磁效应试验 | 15-9-C001 | 15-9-test_equipment | 通过 | 是否包含试验设备名称、型号？ | 有设备名称和型号 | 表36磁影响设备信息表中包含设备名称和设备型号，如"磁强计 FVM-400" |  |  | high
266 | 20 磁效应试验 | 15-9-C002 | 15-9-test_equipment | 通过 | 是否包含试验主要技术参数及精度？ | 有技术参数及精度 | 表36中包含技术要求/精度，如"精度：±0.5%F.S" |  |  | high
267 | 20 磁效应试验 | 15-9-C003 | 15-9-test_equipment | 待复核 | 是否包含设备校准信息（校准单位、校准有效期、校准是否合格）？ | 仅有"定检"，缺少完整校准信息 | 表36中校验方式列均写为"定检"，但缺少校准单位、校准有效期等详细信息 | 校准单位；校准有效期；校准合格状态 | 补充校准单位、校准有效期、校准是否合格等信息 | medium
268 | 20 磁效应试验 | 15-11-C001 | 15-11-test_layout | 通过 | 是否包含试验布置的图示和/或文字描述？ | 有图示和文字描述 | 20.5试验布置和连接中写有"将XXX安装在非磁性试验台上，按图24将受试设备与测试设备进行连接布置"，并有图24磁影响试验布置图 |  |  | high
269 | 20 磁效应试验 | G-3-C001 | G-3-functional_check | 通过 | 是否包含试验前对试验件进行功能性能检查、QPAT检查或等效描述？ | 有QPAT检查描述 | 20.8试验判据中写有"试验前，按12.2章节表12要求进行QPAT1检查" |  |  | high
270 | 20 磁效应试验 | G-4-C001 | G-4-Pretest_preparation | 通过 | 是否包含完整、明确的试验前准备检查（明确检查项目、检查标准、检查方法）？ | 有完整明确的试验前准备检查 | 20.6受试设备、试验装置（试验前）的制造符合性要求中明确列出了检查项目 |  |  | high
271 | 20 磁效应试验 | G-5-C001 | G-5-mode | 通过 | 是否明确受试设备的功能/工作模式？ | 有明确工作模式 | 20.7试验程序d)项中写有"受试设备加电，选择能产生最大磁偏转角的受试设备稳态工作模式" |  |  | high
272 | 20 磁效应试验 | G-9-C001 | G-9-EUT_supplier | 通过 | 受试设备的EUT供应商件号是否完整提供、标注清晰可识别？ | 通过引用6.1节提供了件号 | 20.3受试设备章节写"受试设备：XXX"，引用6.1节；6.1节表3中有件号信息XXXX |  |  | high
273 | 20 磁效应试验 | G-9-C002 | G-9-EUT_supplier | 通过 | 同一EUT/同一部件的供应商件号是否全文（含附件）表述完全一致？ | 全文一致 | 20.3引用6.1节，6.1节表3中有件号XXXX，全文一致 |  |  | high
274 | 20 磁效应试验 | G-10-C001 | G-10-Test equipment and certificates | 通过 | 试验测试设备的核心技术参数是否完整、无关键参数缺失？ | 核心技术参数完整 | 表36磁影响设备信息表中包含各设备的技术要求/精度 |  |  | high
275 | 20 磁效应试验 | G-10-C002 | G-10-Test equipment and certificates | 通过 | 同一设备的参数是否全文表述统一、无冲突？ | 参数表述统一 | 表36中各设备参数在全文中未发现冲突 |  |  | high
276 | 20 磁效应试验 | G-10-C003 | G-10-Test equipment and certificates | 待复核 | 校准证书是否真实、在有效期内，且证书设备信息（名称/型号/序列号/件号）与文档设备一致、关键信息无缺失？ | 校准信息不完整 | 表36中校验方式仅写"定检"，缺少校准单位、校准有效期、校准证书编号等关键信息 | 校准单位；校准有效期；校准证书编号 | 补充校准证书的详细信息 | medium
277 | 20 磁效应试验 | G-11-C001 | G-11-auxiliary_facilities | 通过 | 试验所需的每件辅助设备，其名称、型号规格、核心参数是否完整标注？ | 辅助设备核心信息完整 | 表36磁影响设备信息表中包含序号、设备名称、用途、设备型号、技术要求/精度 |  |  | high
278 | 20 磁效应试验 | G-11-C002 | G-11-auxiliary_facilities | 通过 | 同一辅助设施的名称/参数/型号是否全文表述统一、无冲突？ | 表述统一 | 表36中各设备参数在全文中未发现冲突 |  |  | high
279 | 20 磁效应试验 | G-12-C001 | G-12-Analogy/similarity_analysis | 待复核 | 涉及类比/相似性分析的试验科目，是否均提供对应分析报告且核心内容完整？ | 不涉及类比/相似性分析，前置条件不成立 | 本章磁影响试验未涉及类比/相似性分析 |  |  | needs_review
280 | 20 磁效应试验 | G-12-C002 | G-12-Analogy/similarity_analysis | 待复核 | 分析报告的核心信息（科目名称、类比/相似对象、分析结论）是否全文一致？ | 不涉及类比/相似性分析，前置条件不成立 | 本章磁影响试验未涉及类比/相似性分析 |  |  | needs_review
281 | 20 磁效应试验 | G-14-C001 | G-14-Cyclic/Different Surface Testing | 待复核 | 涉及循环/不同面试验时，是否在试验程序中明确试验循环时机等相关内容？ | 不涉及循环/不同面试验，前置条件不成立 | 本章磁影响试验未涉及循环/不同面试验 |  |  | needs_review
282 | 20 磁效应试验 | G-14-C002 | G-14-Cyclic/Different Surface Testing | 待复核 | 循环/不同面试验的相关描述是否全文一致？ | 不涉及循环/不同面试验，前置条件不成立 | 本章磁影响试验未涉及循环/不同面试验 |  |  | needs_review
283 | 20 磁效应试验 | G-15-C001 | G-15-Test_conditions | 通过 | 每个试验科目是否在对应小节明确其试验条件、无缺失？ | 试验条件明确 | 20.7试验程序中明确列出了试验条件：磁罗盘离受试设备的测量距离D、磁体的水平磁场强度：14.4A/m±10% |  |  | high
284 | 20 磁效应试验 | G-15-C002 | G-15-Test_conditions | 通过 | 试验条件信息是否全文表述统一、无冲突？ | 表述统一 | 20.7中的试验条件描述在全文中未发现冲突 |  |  | high
285 | 20 磁效应试验 | G-16-C001 | G-16-pic_sheet | 通过 | 图号、表号是否全文唯一不重复、编号格式统一？ | 图号表号唯一且格式统一 | 本章有表35、表36，图24，编号唯一且格式统一 |  |  | high
286 | 20 磁效应试验 | G-16-C002 | G-16-pic_sheet | 通过 | 正文引用的图号/表号是否真实存在，且引用编号与图表实际编号一致、表述统一？ | 引用真实且编号一致 | 正文引用了表35、表36、图24，均真实存在 |  |  | high
287 | 20 磁效应试验 | G-16-C003 | G-16-pic_sheet | 通过 | 图表编号是否按出现顺序递增、不跳号、不倒序？ | 编号顺序合理 | 表35、表36、图24编号顺序正常 |  |  | high
288 | 20 磁效应试验 | G-16-C004 | G-16-pic_sheet | 通过 | 是否所有图表均被正文引用（无未被引用的图表）？ | 所有图表均被引用 | 表35在20.2中被引用，表36在20.4中被引用，图24在20.5中被引用 |  |  | high
289 | 20 磁效应试验 | R-BASIC-QUALITY-C001 | R-BASIC-QUALITY | 通过 | 是否存在错别字、漏字、多字、重复词或明显标点错误 | 未发现文字错误 | 全文未发现错别字、漏字、多字、重复词或明显标点错误 |  |  | high
290 | 20 磁效应试验 | R-BASIC-QUALITY-C002 | R-BASIC-QUALITY | 通过 | 语句是否通顺，是否存在语序不当、语病或明显歧义 | 语句通顺 | 语句通顺，语义明确，未发现语序不当、语病或明显歧义 |  |  | high
291 | 20 磁效应试验 | R-BASIC-QUALITY-C003 | R-BASIC-QUALITY | 通过 | 本章节内术语、名称和称谓是否一致 | 术语一致 | 本章节内相同对象（如受试设备、试验设备等）术语一致 |  |  | high
292 | 21 电源输入试验 | G-10-C001 | G-10-Test equipment and certificates | 通过 | 试验测试设备的核心技术参数是否完整、无关键参数缺失？ | 核心参数齐全 | 表38提供了6种试验设备的名称、型号、技术要求/精度信息，包括多功能交直流电源（NetWave 20.2-400，直流电压10V~500V，电压精度＜5%）、数字示波器（SDS6054 H10 Pro，带宽500MHz）、高压探头（RP1300H，最大电压2000V，衰减比100:1）、隔离变压器（7032-2）、温湿度计（272-A，温度偏差±2℃、湿度偏差±5%RH~±7%RH）、大气压力表（DYM3，允许误差±2.5hPa） |  |  | high
293 | 21 电源输入试验 | G-10-C002 | G-10-Test equipment and certificates | 通过 | 同一设备的参数是否全文表述统一、无冲突？ | 全文未发现参数表述冲突 | 表38中各设备的型号和技术要求在正文中未发现冲突表述 |  |  | high
294 | 21 电源输入试验 | G-10-C003 | G-10-Test equipment and certificates | 待复核 | 校准证书是否真实、在有效期内，且证书设备信息（名称/型号/序列号/件号）与文档设备一致、关键信息无缺失？ | 仅标注校验方式为定检，未提供证书有效性关键信息 | 表38仅列出"定检"校验方式，未提供校准证书编号、有效期、证书与设备的对应信息 | 校准证书编号；校准有效期；证书与设备对应信息（名称/型号/序列号/件号） | 补充校准证书编号、有效期、证书与设备的对应信息 | medium
295 | 21 电源输入试验 | G-11-C001 | G-11-auxiliary_facilities | 通过 | 试验所需的每件辅助设备，其名称、型号规格、核心参数是否完整标注？ | 核心信息齐全 | 表38提供了所有辅助设备的名称、型号规格、核心参数，包括多功能交直流电源（NetWave 20.2-400）、数字示波器（SDS6054 H10 Pro）、高压探头（RP1300H）、隔离变压器（7032-2）、温湿度计（272-A）、大气压力表（DYM3） |  |  | high
296 | 21 电源输入试验 | G-11-C002 | G-11-auxiliary_facilities | 通过 | 同一辅助设施的名称/参数/型号是否全文表述统一、无冲突？ | 全文未发现表述冲突 | 全文中同一辅助设施的名称、型号、参数表述一致 |  |  | high
297 | 21 电源输入试验 | G-12-C001 | G-12-Analogy/similarity_analysis | 待复核 | 涉及类比/相似性分析的试验科目，是否均提供对应分析报告且核心内容完整（类比/相似对象、分析过程、数据支撑、分析结论）？ | 不涉及类比/相似性分析，前置条件不成立 | 本章内容为电源输入试验，未涉及类比/相似性分析 |  |  | high
298 | 21 电源输入试验 | G-12-C002 | G-12-Analogy/similarity_analysis | 待复核 | 分析报告的核心信息（科目名称、类比/相似对象、分析结论）是否全文（含附件、支撑材料）一致？ | 不涉及类比/相似性分析，前置条件不成立 | 本章内容为电源输入试验，未涉及类比/相似性分析 |  |  | high
299 | 21 电源输入试验 | G-14-C001 | G-14-Cyclic/Different Surface Testing | 待复核 | 涉及循环/不同面试验时，是否在试验程序中明确试验循环时机等相关内容？ | 不涉及循环/不同面试验，前置条件不成立 | 本章内容为电源输入试验，未涉及循环/不同面试验 |  |  | high
300 | 21 电源输入试验 | G-14-C002 | G-14-Cyclic/Different Surface Testing | 待复核 | 循环/不同面试验的相关描述是否全文一致？ | 不涉及循环/不同面试验，前置条件不成立 | 本章内容为电源输入试验，未涉及循环/不同面试验 |  |  | high
301 | 21 电源输入试验 | G-15-C001 | G-15-Test_conditions | 通过 | 每个试验科目是否在对应小节明确其试验条件、无缺失？ | 各科目试验条件均明确 | 表37明确列出了8个试验科目的试验条件：稳态电压（30.3V，22.0V，18.0V）、瞬时电源中断试验、正常浪涌电压试验（47V，40V，17V）、电压稳态（直流）试验（32.2V，20.5V）、瞬时欠压试验（12V,7s）、非正常浪涌电压试验（46.3V,100ms 37.8V,1s）、冲击电流、脉动电压 |  |  | high
302 | 21 电源输入试验 | G-15-C002 | G-15-Test_conditions | 通过 | 试验条件信息是否全文表述统一、无冲突？ | 全文表述一致 | 表37中的试验条件与21.7节正文中的试验参数描述一致 |  |  | high
303 | 21 电源输入试验 | G-16-C001 | G-16-pic_sheet | 通过 | 图号、表号是否全文唯一不重复、编号格式统一？ | 编号唯一且格式统一 | 全文图号：图25、图26、图27；表号：表37-表43，编号唯一且格式统一 |  |  | high
304 | 21 电源输入试验 | G-16-C002 | G-16-pic_sheet | 通过 | 正文引用的图号/表号是否真实存在，且引用编号与图表实际编号一致、表述统一（无图1/图一混用）？ | 引用均真实且编号表述一致 | 正文引用了图25（电源输入试验布置图）、图26（瞬时电压变化试验电压波形）、图27（两次电源中断试验电压波形）；表37-表43均在正文中被引用，图表均真实存在 |  |  | high
305 | 21 电源输入试验 | G-16-C003 | G-16-pic_sheet | 通过 | 图表编号是否按出现顺序递增、不跳号、不倒序？ | 顺序合理 | 图号按图25、图26、图27顺序出现；表号按表37、表38、表39、表40、表41、表42、表43顺序出现 |  |  | high
306 | 21 电源输入试验 | G-16-C004 | G-16-pic_sheet | 通过 | 是否所有图表均被正文引用（无未被引用的图表）？ | 图表均被引用 | 图25在21.5节被引用、图26在21.7.2.1节被引用、图27在21.7.2.3节被引用；表37在21.2节被引用、表38在21.4节被引用、表39-43在21.7节各子节被引用 |  |  | high
307 | 21 电源输入试验 | G-3-C001 | G-3-functional_check | 通过 | 是否包含试验前对试验件进行功能性能检查、QPAT检查或等效描述？ | 有明确的试验前功能性能检查描述 | 21.7节各试验程序中均包含"初始检测：在标准大气条件下按照12.2章节表12要求QPAT1检测项对受试设备进行检测"，如21.7.1 b)步、21.7.2.1 b)步等 |  |  | high
308 | 21 电源输入试验 | G-4-C001 | G-4-Pretest_preparation | 通过 | 是否包含完整、明确的试验前准备检查（明确检查项目、检查标准、检查方法）？ | 试验前准备检查完整且标准明确 | 21.6节"受试设备、试验装置（试验前）的制造符合性要求"包含：受试设备状态满足6.1节构型和产品状态要求、确定受试设备按12.1要求完成产品验收测试、确保受试设备/陪试件/试验装置按21.3-21.5要求安装连接、确保试验人员资质符合10试验人员要求 |  |  | high
309 | 21 电源输入试验 | G-5-C001 | G-5-mode | 通过 | 是否明确受试设备的功能/工作模式？ | 明确给出工作模式 | 21.3节明确"工作状态：详见6.4节"，6.4节表6明确受试设备工作状态为"受试设备正常28V直流上电，测试设备发送仿真激励，受试设备处于最大负载运行状态" |  |  | high
310 | 21 电源输入试验 | G-9-C001 | G-9-EUT_supplier | 待复核 | 受试设备的EUT供应商件号是否完整提供、标注清晰可识别？ | 件号信息不完整/不明确 | 21.3节仅写"受试设备：XXX"，未提供供应商件号；6.1节表3中有件号信息（XXXX）但供应商件号不明确 | 供应商件号 | 补充供应商件号信息 | medium
311 | 21 电源输入试验 | G-9-C002 | G-9-EUT_supplier | 待复核 | 同一EUT/同一部件的供应商件号是否全文（含附件）表述完全一致？ | 件号信息不完整，无法验证一致性 | 由于供应商件号信息不完整，无法验证一致性 | 供应商件号 | 补充供应商件号信息后验证一致性 | medium
312 | 21 电源输入试验 | R-BASIC-QUALITY-C001 | R-BASIC-QUALITY | 不通过 | 是否存在错别字、漏字、多字、重复词或明显标点错误 | 发现多字错误 | 21.7.2.2节第a)步出现"连/接"，应为"连接"，存在多字/输入错误 |  | 将"连/接"改为"连接" | high
313 | 21 电源输入试验 | R-BASIC-QUALITY-C002 | R-BASIC-QUALITY | 通过 | 语句是否通顺，是否存在语序不当、语病或明显歧义 | 语句通顺、语义明确 | 全文语句通顺，未发现语序不当、语病或明显歧义 |  |  | high
314 | 21 电源输入试验 | R-BASIC-QUALITY-C003 | R-BASIC-QUALITY | 通过 | 本章节内术语、名称和称谓是否一致 | 术语一致 | 全文统一使用"受试设备"、"陪试设备"、"试验设备"、"测试设备"等术语，未发现不一致 |  |  | high
315 | 22 电压尖峰试验 | G-10-C001 | G-10-Test equipment and certificates | 通过 | 试验测试设备的核心技术参数是否完整、无关键参数缺失？ | 核心参数齐全，设备型号、技术要求/精度均完整 | 表45提供了7种设备：电源线尖峰脉冲发生器（型号MIL3000，技术要求：持续时间50µs~1000µs，重复周期0.2µs~10µs）、示波器（SDS6054 H10 Pro，带宽500MHz）、穿心电容（9146，容值10μF）、示波器电压探头（RP1300H，最大电压2000V，衰减比100:1）、多功能交直流电源（NetWave 20.2-400，直流电压10V~500V，电压精度＜5%）、温湿度计（272-A，温度偏差±2℃、湿度偏差±5%RH~±7%RH）、大气压力表（DYM3，允许误差±2.5hPa） |  |  | high
316 | 22 电压尖峰试验 | G-10-C002 | G-10-Test equipment and certificates | 通过 | 同一设备的参数是否全文表述统一、无冲突？ | 全文未发现参数表述冲突 | 表45中各设备参数在正文中未发现冲突表述 |  |  | high
317 | 22 电压尖峰试验 | G-10-C003 | G-10-Test equipment and certificates | 待复核 | 校准证书是否真实、在有效期内，且证书设备信息（名称/型号/序列号/件号）与文档设备一致、关键信息无缺失？ | 表45仅标注"定检"，未提供具体校准证书有效期和证书编号信息 | 表45中校验方式列仅标注"定检"，未提供具体校准证书编号、有效期信息 | 校准证书编号；校准有效期；证书设备序列号/件号 | 补充校准证书有效期和证书编号信息 | medium
318 | 22 电压尖峰试验 | G-11-C001 | G-11-auxiliary_facilities | 通过 | 试验所需的每件辅助设备，其名称、型号规格、核心参数是否完整标注？ | 辅助设备信息完整 | 22.3节明确"陪试设备：无"；表45已列出全部试验设备信息 |  |  | high
319 | 22 电压尖峰试验 | G-11-C002 | G-11-auxiliary_facilities | 通过 | 同一辅助设施的名称/参数/型号是否全文表述统一、无冲突？ | 全文一致 | 表45中设备参数未发现冲突 |  |  | high
320 | 22 电压尖峰试验 | G-12-C001 | G-12-Analogy/similarity_analysis | 待复核 | 涉及类比/相似性分析的试验科目，是否均提供对应分析报告且核心内容完整？ | 不涉及类比/相似性分析，前置条件不成立 | 本章未涉及类比/相似性分析内容 |  |  | high
321 | 22 电压尖峰试验 | G-12-C002 | G-12-Analogy/similarity_analysis | 待复核 | 分析报告的核心信息是否全文一致？ | 不涉及类比/相似性分析，前置条件不成立 | 本章未涉及类比/相似性分析内容 |  |  | high
322 | 22 电压尖峰试验 | G-14-C001 | G-14-Cyclic/Different Surface Testing | 待复核 | 涉及循环/不同面试验时，是否在试验程序中明确试验循环时机等相关内容？ | 不涉及循环/不同面试验，前置条件不成立 | 本章为电压尖峰试验，未涉及循环试验或不同面试验 |  |  | high
323 | 22 电压尖峰试验 | G-14-C002 | G-14-Cyclic/Different Surface Testing | 待复核 | 循环/不同面试验的相关描述是否全文一致？ | 不涉及循环/不同面试验，前置条件不成立 | 本章为电压尖峰试验，未涉及循环试验或不同面试验 |  |  | high
324 | 22 电压尖峰试验 | G-15-C001 | G-15-Test_conditions | 通过 | 每个试验科目是否在对应小节明确其试验条件、无缺失？ | 试验条件明确 | 22.2节明确试验要求：DO-160G第17章A类设备、尖峰电压E=600V、试验极性正负、试验时间频率1min/每极性≥50次/每分钟；22.7节明确标准大气条件 |  |  | high
325 | 22 电压尖峰试验 | G-15-C002 | G-15-Test_conditions | 通过 | 试验条件信息是否全文表述统一、无冲突？ | 全文一致 | 全文未发现试验条件表述冲突 |  |  | high
326 | 22 电压尖峰试验 | G-16-C001 | G-16-pic_sheet | 通过 | 图号、表号是否全文唯一不重复、编号格式统一？ | 编号唯一且格式统一 | 表44、表45、图28、图29，编号唯一，格式统一 |  |  | high
327 | 22 电压尖峰试验 | G-16-C002 | G-16-pic_sheet | 通过 | 正文引用的图号/表号是否真实存在，且引用编号与图表实际编号一致、表述统一？ | 引用均真实存在 | 22.5节引用图28，22.7节引用图29、12.2章节表12，22.2节引用表44，22.4节引用表45，均真实存在 |  |  | high
328 | 22 电压尖峰试验 | G-16-C003 | G-16-pic_sheet | 通过 | 图表编号是否按出现顺序递增、不跳号、不倒序？ | 顺序合理 | 表44→表45→图28→图29，顺序合理 |  |  | high
329 | 22 电压尖峰试验 | G-16-C004 | G-16-pic_sheet | 通过 | 是否所有图表均被正文引用？ | 图表均被引用 | 图28在22.5节被引用，图29在22.7节被引用，表44在22.2节被引用，表45在22.4节被引用 |  |  | high
330 | 22 电压尖峰试验 | G-3-C001 | G-3-functional_check | 通过 | 是否包含试验前对试验件进行功能性能检查、QPAT检查或等效描述？ | 包含QPAT1、QPAT2、QPAT3检查 | 22.7节试验程序中明确：b)在标准大气条件下，按12.2章节表12要求进行QPAT1检查；d)试验期间按12.2章节表12要求进行QPAT2检查；e)试验结束后按12.2章节表12要求进行QPAT3检查 |  |  | high
331 | 22 电压尖峰试验 | G-4-C001 | G-4-Pretest_preparation | 通过 | 是否包含完整、明确的试验前准备检查？ | 试验前准备检查完整 | 22.6节明确：受试设备状态应满足6.1节构型和产品状态要求；确定受试设备按12.1要求完成产品验收测试；确保受试设备、陪试件、试验装置按22.3-22.5要求安装和连接；确保试验人员资质符合10试验人员要求 |  |  | high
332 | 22 电压尖峰试验 | G-5-C001 | G-5-mode | 通过 | 是否明确受试设备的功能/工作模式？ | 工作模式明确 | 22.3节明确工作状态详见6.4节；6.4节表6明确工作状态为受试设备正常28V直流上电，测试设备发送仿真激励，处于最大负载运行状态 |  |  | high
333 | 22 电压尖峰试验 | G-9-C001 | G-9-EUT_supplier | 待复核 | 受试设备的EUT供应商件号是否完整提供、标注清晰可识别？ | 件号信息不完整，6.1节表3中件号用XXXX代替，无法确认是否完整提供 | 22.3节仅写"XXX"，6.1节表3中有件号"XXXX"但被隐去（用X代替），6.4节表6未标注件号 | 受试设备供应商件号 | 确认件号是否完整提供 | medium
334 | 22 电压尖峰试验 | G-9-C002 | G-9-EUT_supplier | 待复核 | 同一EUT/同一部件的供应商件号是否全文表述完全一致？ | 件号信息不完整，无法进行一致性比对 | 22.3节写"XXX"，6.1节表3写"XXXX"，6.4节表6未标注件号 | 件号一致性无法判定 | 补充完整件号信息后进行一致性检查 | medium
335 | 22 电压尖峰试验 | R-BASIC-QUALITY-C001 | R-BASIC-QUALITY | 不通过 | 是否存在错别字、漏字、多字、重复词或明显标点错误？ | 存在重复词 | 22.5节存在"将XXX安装在接地平板上接地平板的两端也要进行搭接"，其中"接地平板上接地平板"存在重复表述 |  | 删除重复的"接地平板"，改为"将XXX安装在接地平板上，接地平板的两端也要进行搭接" | high
336 | 22 电压尖峰试验 | R-BASIC-QUALITY-C002 | R-BASIC-QUALITY | 不通过 | 语句是否通顺，是否存在语序不当、语病或明显歧义？ | 存在语病 | 22.5节语句存在重复导致的语病："将XXX安装在接地平板上接地平板的两端也要进行搭接"，阅读不流畅 |  | 修正语句重复问题 | high
337 | 22 电压尖峰试验 | R-BASIC-QUALITY-C003 | R-BASIC-QUALITY | 通过 | 本章节内术语、名称和称谓是否一致？ | 术语一致 | 全文使用"受试设备"、"XXX"指代受试设备，术语一致；"陪试设备"在22.3节明确为"无"，术语一致 |  |  | high
338 | 23 音频传导敏感性 | G-10-C001 | G-10-Test equipment and certificates | 通过 | 试验测试设备的核心技术参数是否完整、无关键参数缺失？ | 核心参数齐全 | 表47列出了7种试验设备，每种设备均提供了设备名称、用途、设备型号、技术要求/精度、校验方式等核心参数 |  |  | high
339 | 23 音频传导敏感性 | G-10-C002 | G-10-Test equipment and certificates | 通过 | 同一设备的参数是否全文表述统一、无冲突？ | 全文一致 | 表47中的设备参数在正文中未发现冲突描述 |  |  | high
340 | 23 音频传导敏感性 | G-10-C003 | G-10-Test equipment and certificates | 不通过 | 校准证书是否真实、在有效期内，且证书设备信息（名称/型号/序列号/件号）与文档设备一致、关键信息无缺失？ | 校准证书信息缺失 | 表47仅标注校验方式为"定检"，未提供校准证书编号、有效期、校准机构等信息 | 校准证书编号；校准有效期；校准机构信息 | 补充校准证书编号、有效期及校准机构信息 | high
341 | 23 音频传导敏感性 | G-11-C001 | G-11-auxiliary_facilities | 待复核 | 试验所需的每件辅助设备，其名称、型号规格、核心参数是否完整标注？ | 原文明示陪试设备为无，前置条件不成立 | 23.3节引用"陪试设备：详见6.5节"，6.5节明确标注"无" |  |  | needs_review
342 | 23 音频传导敏感性 | G-11-C002 | G-11-auxiliary_facilities | 待复核 | 同一辅助设施的名称/参数/型号是否全文表述统一、无冲突？ | 原文明示陪试设备为无，前置条件不成立 | 辅助设施标注为"无"，前置条件不成立 |  |  | needs_review
343 | 23 音频传导敏感性 | G-12-C001 | G-12-Analogy/similarity_analysis | 待复核 | 涉及类比/相似性分析的试验科目，是否均提供对应分析报告且核心内容完整（类比/相似对象、分析过程、数据支撑、分析结论）？ | 不涉及类比/相似性分析，前置条件不成立 | 章节内容未涉及类比/相似性分析 |  |  | needs_review
344 | 23 音频传导敏感性 | G-12-C002 | G-12-Analogy/similarity_analysis | 待复核 | 分析报告的核心信息（科目名称、类比/相似对象、分析结论）是否全文（含附件、支撑材料）一致？ | 不涉及类比/相似性分析，前置条件不成立 | 章节内容未涉及类比/相似性分析 |  |  | needs_review
345 | 23 音频传导敏感性 | G-14-C001 | G-14-Cyclic/Different Surface Testing | 待复核 | 涉及循环/不同面试验时，是否在试验程序中明确试验循环时机等相关内容？ | 不涉及循环/不同面试验，前置条件不成立 | 章节内容未涉及循环/不同面试验 |  |  | needs_review
346 | 23 音频传导敏感性 | G-14-C002 | G-14-Cyclic/Different Surface Testing | 待复核 | 循环/不同面试验的相关描述是否全文一致？ | 不涉及循环/不同面试验，前置条件不成立 | 章节内容未涉及循环/不同面试验 |  |  | needs_review
347 | 23 音频传导敏感性 | G-15-C001 | G-15-Test_conditions | 通过 | 每个试验科目是否在对应小节明确其试验条件、无缺失？ | 试验条件明确 | 23.2节明确要求"通过DO-160G第18章，R类规定的音频传导敏感度，条件见表46"，表46提供了完整的频率和极限值条件 |  |  | high
348 | 23 音频传导敏感性 | G-15-C002 | G-15-Test_conditions | 通过 | 试验条件信息是否全文表述统一、无冲突？ | 全文一致 | 23.2节与表46中的试验条件描述一致 |  |  | high
349 | 23 音频传导敏感性 | G-16-C001 | G-16-pic_sheet | 通过 | 图号、表号是否全文唯一不重复、编号格式统一？ | 编号唯一且格式统一 | 表46、表47、图30编号唯一，格式统一 |  |  | high
350 | 23 音频传导敏感性 | G-16-C002 | G-16-pic_sheet | 通过 | 正文引用的图号/表号是否真实存在，且引用编号与图表实际编号一致、表述统一（无图1/图一混用）？ | 引用均真实且编号表述一致 | 23.5节引用"图30音频传导敏感度的试验布置图"，表46、表47在对应章节被引用 |  |  | high
351 | 23 音频传导敏感性 | G-16-C003 | G-16-pic_sheet | 通过 | 图表编号是否按出现顺序递增、不跳号、不倒序？ | 顺序合理 | 表46在前、表47在后，图30在23.5节，顺序合理 |  |  | high
352 | 23 音频传导敏感性 | G-16-C004 | G-16-pic_sheet | 通过 | 是否所有图表均被正文引用（无未被引用的图表）？ | 图表均被引用 | 表46在23.2节被引用，表47在23.4节被引用，图30在23.5节被引用 |  |  | high
353 | 23 音频传导敏感性 | G-3-C001 | G-3-functional_check | 通过 | 是否包含试验前对试验件进行功能性能检查、QPAT检查或等效描述？ | 有相关描述 | 23.7节a)明确提到"按12.2章节表12要求进行QPAT1-2检查进行试验前功能性能检查，并记录检测结果" |  |  | high
354 | 23 音频传导敏感性 | G-4-C001 | G-4-Pretest_preparation | 通过 | 是否包含完整、明确的试验前准备检查（明确检查项目、检查标准、检查方法）？ | 试验前准备检查完整且标准明确 | 23.6节详细列出制造符合性要求（受试设备状态、构型、安装连接、人员资质），23.7节a)明确试验前功能性能检查 |  |  | high
355 | 23 音频传导敏感性 | G-5-C001 | G-5-mode | 通过 | 是否明确受试设备的功能/工作模式？ | 明确给出工作模式 | 23.3节引用"工作状态：详见6.4节"，6.4节表6明确工作状态为"受试设备正常28V直流上电，测试设备发送仿真激励，受试设备处于最大负载运行状态" |  |  | high
356 | 23 音频传导敏感性 | G-9-C001 | G-9-EUT_supplier | 通过 | 受试设备的EUT供应商件号是否完整提供、标注清晰可识别？ | 件号完整且清晰 | 23.3节引用"受试设备：XXX，详细构型见6.1节受试设备构型状态"，6.1节表3提供件号XXXX、序列号TBD、数量2 |  |  | high
357 | 23 音频传导敏感性 | G-9-C002 | G-9-EUT_supplier | 通过 | 同一EUT/同一部件的供应商件号是否全文（含附件）表述完全一致？ | 全文一致 | 件号XXXX在6.1节表3中提供，23.3节引用6.1节，表述一致 |  |  | high
358 | 23 音频传导敏感性 | R-BASIC-QUALITY-C001 | R-BASIC-QUALITY | 不通过 | 是否存在错别字、漏字、多字、重复词或明显标点错误 | 存在多字错误 | 23.7节c)中"满足中R类设备要求"存在多字"中"，应为"满足DO-160G R类设备要求" | "满足中R类设备要求"应修正为"满足DO-160G R类设备要求" | 删除"中"字，修正为"满足DO-160G R类设备要求" | high
359 | 23 音频传导敏感性 | R-BASIC-QUALITY-C002 | R-BASIC-QUALITY | 通过 | 语句是否通顺，是否存在语序不当、语病或明显歧义 | 语句基本通顺 | 23.7节c)中"满足中R类设备要求"虽有错误但语句基本通顺，其他语句未发现明显语序不当或歧义 |  |  | high
360 | 23 音频传导敏感性 | R-BASIC-QUALITY-C003 | R-BASIC-QUALITY | 通过 | 本章节内术语、名称和称谓是否一致 | 术语一致 | 本章节统一使用"受试设备"、"XXX"等术语，未发现不一致 |  |  | high
361 | 24 感应信号敏感性 | G-10-C001 | G-10-Test equipment and certificates | 不通过 | 试验测试设备的核心技术参数是否完整、无关键参数缺失？ | 表49中设备7的校验方式为空，缺失关键校准信息 | 表49中设备7（耦合变压器T3700）的校验方式字段为空，缺失校准信息 | 设备7的校验方式 | 补充设备7的校验方式信息 | medium
362 | 24 感应信号敏感性 | G-10-C002 | G-10-Test equipment and certificates | 通过 | 同一设备的参数是否全文表述统一、无冲突？ | 表49中设备参数表述一致 | 表49中所有设备参数未发现冲突 |  |  | high
363 | 24 感应信号敏感性 | G-10-C003 | G-10-Test equipment and certificates | 待复核 | 校准证书是否真实、在有效期内，且证书设备信息（名称/型号/序列号/件号）与文档设备一致、关键信息无缺失？ | 表49中未提供校准证书的具体有效期和证书编号信息 | 表49中仅标注校验方式为定检，未提供具体校准证书有效期和证书编号 | 校准证书有效期；校准证书编号 | 建议在表中增加校准证书有效期和证书编号列，或在章节中明确校准证书管理要求 | medium
364 | 24 感应信号敏感性 | G-11-C001 | G-11-auxiliary_facilities | 不通过 | 试验所需的每件辅助设备，其名称、型号规格、核心参数是否完整标注？ | 表49中设备7的校验方式缺失 | 表49中设备7（耦合变压器T3700）的校验方式字段为空 | 设备7的校验方式 | 补充设备7的校验方式信息 | medium
365 | 24 感应信号敏感性 | G-11-C002 | G-11-auxiliary_facilities | 通过 | 同一辅助设施的名称/参数/型号是否全文表述统一、无冲突？ | 表49中辅助设施参数表述一致 | 表49中辅助设施参数未发现冲突 |  |  | high
366 | 24 感应信号敏感性 | G-12-C001 | G-12-Analogy/similarity_analysis | 待复核 | 涉及类比/相似性分析的试验科目，是否均提供对应分析报告且核心内容完整？ | 前置条件不成立：本章不涉及类比/相似性分析 | 本章内容为感应信号敏感性试验，未涉及类比/相似性分析 |  |  | high
367 | 24 感应信号敏感性 | G-12-C002 | G-12-Analogy/similarity_analysis | 待复核 | 分析报告的核心信息是否全文一致？ | 前置条件不成立：本章不涉及类比/相似性分析 | 本章内容为感应信号敏感性试验，未涉及类比/相似性分析 |  |  | high
368 | 24 感应信号敏感性 | G-14-C001 | G-14-Cyclic/Different Surface Testing | 待复核 | 涉及循环/不同面试验时，是否在试验程序中明确试验循环时机等相关内容？ | 前置条件不成立：本章不涉及循环/不同面试验 | 本章内容为感应信号敏感性试验，未涉及循环/不同面试验 |  |  | high
369 | 24 感应信号敏感性 | G-14-C002 | G-14-Cyclic/Different Surface Testing | 待复核 | 循环/不同面试验的相关描述是否全文一致？ | 前置条件不成立：本章不涉及循环/不同面试验 | 本章内容为感应信号敏感性试验，未涉及循环/不同面试验 |  |  | high
370 | 24 感应信号敏感性 | G-15-C001 | G-15-Test_conditions | 通过 | 每个试验科目是否在对应小节明确其试验条件、无缺失？ | 表48中试验条件完整 | 表48明确给出了感应信号敏感度试验条件，包括对设备的感应磁场20A(rms)、对互连电缆的感应磁场I*L=120A.m、对互连电缆的感应电场V*L=5400V.m、对互连电缆的感应尖峰（见图31） |  |  | high
371 | 24 感应信号敏感性 | G-15-C002 | G-15-Test_conditions | 通过 | 试验条件信息是否全文表述统一、无冲突？ | 全文试验条件表述一致 | 表48与24.7各试验程序中的试验条件描述一致 |  |  | high
372 | 24 感应信号敏感性 | G-16-C001 | G-16-pic_sheet | 通过 | 图号、表号是否全文唯一不重复、编号格式统一？ | 图表编号唯一且格式统一 | 表48、表49编号唯一；图31-图35编号唯一；格式统一 |  |  | high
373 | 24 感应信号敏感性 | G-16-C002 | G-16-pic_sheet | 通过 | 正文引用的图号/表号是否真实存在，且引用编号与图表实际编号一致、表述统一？ | 正文引用的图表均存在 | 正文引用表48、表49、图31、图32-35，均真实存在 |  |  | high
374 | 24 感应信号敏感性 | G-16-C003 | G-16-pic_sheet | 通过 | 图表编号是否按出现顺序递增、不跳号、不倒序？ | 图表编号顺序合理 | 表48→表49→图31→图32→图33→图34→图35，顺序递增 |  |  | high
375 | 24 感应信号敏感性 | G-16-C004 | G-16-pic_sheet | 通过 | 是否所有图表均被正文引用（无未被引用的图表）？ | 所有图表均被正文引用 | 图表26-30在正文中被引用，图表31-35在正文中被引用 |  |  | high
376 | 24 感应信号敏感性 | G-3-C001 | G-3-functional_check | 通过 | 是否包含试验前对试验件进行功能性能检查、QPAT检查或等效描述？ | 试验前功能性能检查完整 | 24.7.1-24.7.4各试验程序中均包含初始检测步骤，按12.2章节表12 QPAT1要求进行检测 |  |  | high
377 | 24 感应信号敏感性 | G-4-C001 | G-4-Pretest_preparation | 通过 | 是否包含完整、明确的试验前准备检查（明确检查项目、检查标准、检查方法）？ | 试验前准备检查完整 | 24.6节明确了制造符合性要求，包括受试设备状态、陪试件、试验装置的安装连接要求，以及人员资质要求 |  |  | high
378 | 24 感应信号敏感性 | G-5-C001 | G-5-mode | 通过 | 是否明确受试设备的功能/工作模式？ | 受试设备工作模式明确 | 24.3节明确工作状态详见6.4节；6.4节表6中描述了工作状态（受试设备正常28V直流上电，测试设备发送仿真激励，受试设备处于最大负载运行状态）和非工作状态 |  |  | high
379 | 24 感应信号敏感性 | G-9-C001 | G-9-EUT_supplier | 通过 | 受试设备的EUT供应商件号是否完整提供、标注清晰可识别？ | EUT供应商件号完整 | 6.1节表3中提供了XXX的件号信息（XXXX）、序列号（TBD）、数量（2） |  |  | high
380 | 24 感应信号敏感性 | G-9-C002 | G-9-EUT_supplier | 通过 | 同一EUT/同一部件的供应商件号是否全文（含附件）表述完全一致？ | 件号全文一致 | 6.1节表3中的件号XXXX在全文中未发现冲突表述 |  |  | high
381 | 24 感应信号敏感性 | R-BASIC-QUALITY-C001 | R-BASIC-QUALITY | 通过 | 是否存在错别字、漏字、多字、重复词或明显标点错误 | 未发现文字错误 | 未发现错别字、漏字、多字、重复词或明显标点错误 |  |  | high
382 | 24 感应信号敏感性 | R-BASIC-QUALITY-C002 | R-BASIC-QUALITY | 通过 | 语句是否通顺，是否存在语序不当、语病或明显歧义 | 语句通顺 | 语句通顺，未发现语序不当、语病或明显歧义 |  |  | high
383 | 24 感应信号敏感性 | R-BASIC-QUALITY-C003 | R-BASIC-QUALITY | 不通过 | 本章节内术语、名称和称谓是否一致 | 存在术语不一致问题 | 24.7.4节标题为"对互连电缆的感应尖峰"，但图35标题为"互连电缆尖峰感应试验试验布置图"，多了一个"试验"；24.7.1节写"QPAT1-2检测项"，24.7.2-24.7.4节写"QPAT1"，表述不完全一致 | 术语一致性 | 统一术语：将图35标题改为"互连电缆尖峰感应试验布置图"；统一QPAT表述为"QPAT1"或"QPAT1-2" | medium
384 | 25 射频敏感度 | G-10-C001 | G-10-Test equipment and certificates | 不通过 | 试验测试设备的核心技术参数是否完整、无关键参数缺失？ | 部分设备核心技术参数缺失 | 表52中EMI测量接收机(ESW26)、低频信号源(HMF2525)、信号源(SMB100A)的技术要求/精度字段为空 | EMI测量接收机、低频信号源、信号源的核心技术参数 | 补充完整设备的核心技术参数 | medium
385 | 25 射频敏感度 | G-10-C002 | G-10-Test equipment and certificates | 通过 | 同一设备的参数是否全文表述统一、无冲突？ | 未发现参数表述冲突 | 表52中同一设备参数在表格内表述一致 |  |  | high
386 | 25 射频敏感度 | G-10-C003 | G-10-Test equipment and certificates | 不通过 | 校准证书是否真实、在有效期内，且证书设备信息（名称/型号/序列号/件号）与文档设备一致、关键信息无缺失？ | 校准证书信息不完整 | 表52中仅标注"定检"，未提供校准证书编号、有效期等信息 | 校准证书编号、有效期、证书设备信息 | 补充校准证书编号、有效期等信息 | medium
387 | 25 射频敏感度 | G-11-C001 | G-11-auxiliary_facilities | 通过 | 试验所需的每件辅助设备，其名称、型号规格、核心参数是否完整标注？ | 辅助设备核心信息完整 | 表52包含25项设备，名称、型号规格、技术要求均有标注 |  |  | high
388 | 25 射频敏感度 | G-11-C002 | G-11-auxiliary_facilities | 通过 | 同一辅助设施的名称/参数/型号是否全文表述统一、无冲突？ | 未发现表述冲突 | 表52中同一设备型号在表格内一致 |  |  | high
389 | 25 射频敏感度 | G-12-C001 | G-12-Analogy/similarity_analysis | 待复核 | 涉及类比/相似性分析的试验科目，是否均提供对应分析报告且核心内容完整（类比/相似对象、分析过程、数据支撑、分析结论）？ | 前置条件不成立，本章不涉及类比/相似性分析 | 本章为射频敏感度试验，不涉及类比/相似性分析 |  |  | high
390 | 25 射频敏感度 | G-12-C002 | G-12-Analogy/similarity_analysis | 待复核 | 分析报告的核心信息（科目名称、类比/相似对象、分析结论）是否全文（含附件、支撑材料）一致？ | 前置条件不成立 | 本章不涉及类比/相似性分析 |  |  | high
391 | 25 射频敏感度 | G-14-C001 | G-14-Cyclic/Different Surface Testing | 待复核 | 涉及循环/不同面试验时，是否在试验程序中明确试验循环时机等相关内容？ | 前置条件不成立，本章不涉及循环/不同面试验 | 本章为射频敏感度试验，不涉及循环/不同面试验 |  |  | high
392 | 25 射频敏感度 | G-14-C002 | G-14-Cyclic/Different Surface Testing | 待复核 | 循环/不同面试验的相关描述是否全文一致？ | 前置条件不成立 | 本章不涉及循环/不同面试验 |  |  | high
393 | 25 射频敏感度 | G-15-C001 | G-15-Test_conditions | 通过 | 每个试验科目是否在对应小节明确其试验条件、无缺失？ | 试验条件完整 | 表50明确传导敏感度试验条件（频率、电平），表51明确辐射敏感度试验条件（频率、场强） |  |  | high
394 | 25 射频敏感度 | G-15-C002 | G-15-Test_conditions | 通过 | 试验条件信息是否全文表述统一、无冲突？ | 未发现表述冲突 | 表50、表51中的试验条件在对应章节中表述一致 |  |  | high
395 | 25 射频敏感度 | G-16-C001 | G-16-pic_sheet | 不通过 | 图号、表号是否全文唯一不重复、编号格式统一？ | 图表编号存在重复、跳号问题 | 表50、表51编号正确；但图表31标记为"图36 传导敏感度试验布置图"，图表32标记为"图37 辐射敏感度试验布置图"，图表33无标题，正文引用图35/36/38，存在编号重复和跳号 |  | 统一图表编号顺序，修正图表标题与编号的对应关系 | high
396 | 25 射频敏感度 | G-16-C002 | G-16-pic_sheet | 不通过 | 正文引用的图号/表号是否真实存在，且引用编号与图表实际编号一致、表述统一（无图1/图一混用）？ | 引用编号与图表实际编号不一致 | 正文引用表50、表51（存在），引用图35/36/38，但图表实际编号为31/32/33，且图表31标记为"图36"，图表32标记为"图37"，存在引用编号与实际编号不一致 |  | 修正正文引用编号与图表实际编号的对应关系 | high
397 | 25 射频敏感度 | G-16-C003 | G-16-pic_sheet | 不通过 | 图表编号是否按出现顺序递增、不跳号、不倒序？ | 图表编号不连续，存在跳号 | 正文引用图35/36/38，但实际图表编号为31/32/33，存在跳号 |  | 按顺序重新编号图表 | high
398 | 25 射频敏感度 | G-16-C004 | G-16-pic_sheet | 不通过 | 是否所有图表均被正文引用（无未被引用的图表）？ | 图表被引用但编号不对应 | 图表31/32/33被引用，但引用编号（图35/36/38）与实际编号不对应 |  | 确保引用编号与实际编号一致 | high
399 | 25 射频敏感度 | G-3-C001 | G-3-functional_check | 通过 | 是否包含试验前对试验件进行功能性能检查、QPAT检查或等效描述？ | 包含QPAT检测描述 | 25.7.1 b)初始检测："按照12.2章节表12 QPAT1检测项对受试设备进行检测"，25.7.2 b)同样进行QPAT1检测 |  |  | high
400 | 25 射频敏感度 | G-4-C001 | G-4-Pretest_preparation | 通过 | 是否包含完整、明确的试验前准备检查（明确检查项目、检查标准、检查方法）？ | 包含明确的试验前准备检查要求 | 25.6节明确制造符合性要求：试验件状态、确保试验件/陪试件/试验装置按要求安装连接、确保人员资质符合要求 |  |  | high
401 | 25 射频敏感度 | G-5-C001 | G-5-mode | 通过 | 是否明确受试设备的功能/工作模式？ | 工作模式已明确 | 25.3节明确"工作状态：详见6.4节"，6.4节表6定义了工作状态和非工作状态 |  |  | high
402 | 25 射频敏感度 | G-9-C001 | G-9-EUT_supplier | 不通过 | 受试设备的EUT供应商件号是否完整提供、标注清晰可识别？ | 25.3节未标注件号，虽然6.1节有件号信息，但应在25.3节中引用或标注 | 25.3节仅写"受试设备：XXX"，未标注件号；6.1节表3有件号信息（XXXX） | 25.3节中受试设备的件号 | 在25.3节中补充受试设备的件号信息 | high
403 | 25 射频敏感度 | G-9-C002 | G-9-EUT_supplier | 通过 | 同一EUT/同一部件的供应商件号是否全文（含附件）表述完全一致？ | 件号在6.1节已提供，25.3节引用6.1节构型信息，一致 | 6.1节表3有件号XXXX，25.3节未标注件号但引用6.1节 |  |  | high
404 | 25 射频敏感度 | R-BASIC-QUALITY-C001 | R-BASIC-QUALITY | 不通过 | 是否存在错别字、漏字、多字、重复词或明显标点错误 | 存在错别字 | 表50注中写"注：中"*"的含义详见DO-160G的第20章节的图20-6。"，其中"注：中"应为"注：*"，存在错别字 |  | 修正为"注：*的含义详见DO-160G的第20章节的图20-6。" | high
405 | 25 射频敏感度 | R-BASIC-QUALITY-C002 | R-BASIC-QUALITY | 通过 | 语句是否通顺，是否存在语序不当、语病或明显歧义 | 语句通顺 | 语句基本通顺 |  |  | high
406 | 25 射频敏感度 | R-BASIC-QUALITY-C003 | R-BASIC-QUALITY | 不通过 | 本章节内术语、名称和称谓是否一致 | 同一对象使用不同术语 | 25.5节用"被测设备"，25.7.1/25.7.2节用"受试设备"，存在术语不一致 |  | 统一术语，建议全文使用"受试设备" | high
407 | 26 射频能量发射 | G-10-C001 | G-10-Test equipment and certificates | 通过 | 试验测试设备的核心技术参数是否完整、无关键参数缺失？ | 核心参数齐全，设备型号、技术要求/精度均已明确标注 | 表53包含12种试验设备，每种设备均列出了设备名称、用途、设备型号、技术要求/精度、校验方式等核心参数 |  |  | high
408 | 26 射频能量发射 | G-10-C002 | G-10-Test equipment and certificates | 通过 | 同一设备的参数是否全文表述统一、无冲突？ | 全文未发现对表53设备参数的修改或冲突表述 | 表53中的设备参数在正文中未被重复引用或修改，未发现参数冲突 |  |  | high
409 | 26 射频能量发射 | G-10-C003 | G-10-Test equipment and certificates | 待复核 | 校准证书是否真实、在有效期内，且证书设备信息（名称/型号/序列号/件号）与文档设备一致、关键信息无缺失？ | 仅标注"定检"，缺少具体证书有效期和证书编号等关键信息 | 表53中校验方式列全部标注为"定检"，但未提供具体校准证书编号、有效期、校准机构等信息 | 校准证书编号；校准有效期；校准机构信息 | 建议补充校准证书的具体有效期和证书编号信息 | medium
410 | 26 射频能量发射 | G-11-C001 | G-11-auxiliary_facilities | 通过 | 试验所需的每件辅助设备，其名称、型号规格、核心参数是否完整标注？ | 辅助设备信息完整 | 表53已列出全部辅助设备，名称、型号规格、技术要求均有明确标注 |  |  | high
411 | 26 射频能量发射 | G-11-C002 | G-11-auxiliary_facilities | 通过 | 同一辅助设施的名称/参数/型号是否全文表述统一、无冲突？ | 全文未发现辅助设施参数冲突 | 表53中的设备在正文中未被重复提及或修改 |  |  | high
412 | 26 射频能量发射 | G-12-C001 | G-12-Analogy/similarity_analysis | 待复核 | 涉及类比/相似性分析的试验科目，是否均提供对应分析报告且核心内容完整（类比/相似对象、分析过程、数据支撑、分析结论）？ | 不涉及类比/相似性分析，前置条件不成立 | 本章内容为射频能量发射试验，未涉及类比/相似性分析 |  |  | high
413 | 26 射频能量发射 | G-12-C002 | G-12-Analogy/similarity_analysis | 待复核 | 分析报告的核心信息（科目名称、类比/相似对象、分析结论）是否全文（含附件、支撑材料）一致？ | 不涉及类比/相似性分析，前置条件不成立 | 本章未涉及类比/相似性分析 |  |  | high
414 | 26 射频能量发射 | G-14-C001 | G-14-Cyclic/Different Surface Testing | 待复核 | 涉及循环/不同面试验时，是否在试验程序中明确试验循环时机等相关内容？ | 不涉及循环/不同面试验，前置条件不成立 | 本章为射频能量发射试验，未涉及循环/不同面试验 |  |  | high
415 | 26 射频能量发射 | G-14-C002 | G-14-Cyclic/Different Surface Testing | 待复核 | 循环/不同面试验的相关描述是否全文一致？ | 不涉及循环/不同面试验，前置条件不成立 | 本章未涉及循环/不同面试验 |  |  | high
416 | 26 射频能量发射 | G-15-C001 | G-15-Test_conditions | 通过 | 每个试验科目是否在对应小节明确其试验条件、无缺失？ | 试验条件明确完整 | 26.2节试验要求中明确：应通过DO-160G第21章M类规定的传导发射和辐射发射试验，电源线/互连线/辐射发射的限值分别如图39/40/41所示 |  |  | high
417 | 26 射频能量发射 | G-15-C002 | G-15-Test_conditions | 通过 | 试验条件信息是否全文表述统一、无冲突？ | 全文试验条件表述一致 | 26.2节试验要求中的限值条件在26.7节试验程序中被引用，引用一致 |  |  | high
418 | 26 射频能量发射 | G-16-C001 | G-16-pic_sheet | 通过 | 图号、表号是否全文唯一不重复、编号格式统一？ | 图号表号唯一且格式统一 | 表53、图39、图40、图41、图42、图43、图表34、图表35、图表36、图表37，编号唯一且格式统一 |  |  | high
419 | 26 射频能量发射 | G-16-C002 | G-16-pic_sheet | 通过 | 正文引用的图号/表号是否真实存在，且引用编号与图表实际编号一致、表述统一（无图1/图一混用）？ | 所有引用均真实存在 | 正文引用了图42、图43、表12（引用自12.2章节）、图39、图40、图41，均为实际存在的图表 |  |  | high
420 | 26 射频能量发射 | G-16-C003 | G-16-pic_sheet | 通过 | 图表编号是否按出现顺序递增、不跳号、不倒序？ | 图表编号顺序合理 | 图表34-37、图39-43顺序递增，无跳号或倒序 |  |  | high
421 | 26 射频能量发射 | G-16-C004 | G-16-pic_sheet | 通过 | 是否所有图表均被正文引用（无未被引用的图表）？ | 所有图表均被正文引用 | 图表34-36在26.2节中作为试验要求引用，图39-41在26.2节中引用，图表37在26.5节中被引用 |  |  | high
422 | 26 射频能量发射 | G-3-C001 | G-3-functional_check | 通过 | 是否包含试验前对试验件进行功能性能检查、QPAT检查或等效描述？ | 包含QPAT1功能性能检查 | 26.7.1节b)项："初始检测：在标准大气条件下按照12.2章节表12 QPAT1检测项对受试设备进行检测"；26.7.2节a)项："在标准大气条件下，按12.2章节表12要求对受试设备按照QPAT1进行试验前功能性能检查" |  |  | high
423 | 26 射频能量发射 | G-4-C001 | G-4-Pretest_preparation | 通过 | 是否包含完整、明确的试验前准备检查（明确检查项目、检查标准、检查方法）？ | 试验前准备检查完整 | 26.6节明确：试验件状态应满足"6试验设备描述"构型和产品状态要求；确保试验件、陪试件、试验装置按26.3-26.5要求安装连接；确保试验人员资质符合"10试验人员"要求 |  |  | high
424 | 26 射频能量发射 | G-5-C001 | G-5-mode | 通过 | 是否明确受试设备的功能/工作模式？ | 工作模式明确 | 26.3节明确"工作状态：详见6.4节"，6.4节中表6列出工作状态为"受试设备正常28V直流上电，测试设备发送仿真激励，受试设备处于最大负载运行状态" |  |  | high
425 | 26 射频能量发射 | G-9-C001 | G-9-EUT_supplier | 通过 | 受试设备的EUT供应商件号是否完整提供、标注清晰可识别？ | 件号信息在6.1节表3中完整提供 | 26.3节："受试设备：XXX，详细构型见6.1节受试设备构型状态"；6.1节表3中有件号信息（XXXX）、序列号（TBD）、数量（2） |  |  | high
426 | 26 射频能量发射 | G-9-C002 | G-9-EUT_supplier | 通过 | 同一EUT/同一部件的供应商件号是否全文（含附件）表述完全一致？ | 全文件号表述一致 | 受试设备在26.3节表述为"XXX"，在6.1节表3中为"XXXX"，引用章节内容显示一致 |  |  | high
427 | 26 射频能量发射 | R-BASIC-QUALITY-C001 | R-BASIC-QUALITY | 通过 | 是否存在错别字、漏字、多字、重复词或明显标点错误 | 未发现文字错误 | 全文未发现错别字、漏字、多字、重复词或明显标点错误 |  |  | high
428 | 26 射频能量发射 | R-BASIC-QUALITY-C002 | R-BASIC-QUALITY | 通过 | 语句是否通顺，是否存在语序不当、语病或明显歧义 | 语句通顺，无语病或歧义 | 语句通顺，语义明确，如"确定受试设备辐射或电缆传导发射的能力是否符合相关要求"等表述清晰 |  |  | high
429 | 26 射频能量发射 | R-BASIC-QUALITY-C003 | R-BASIC-QUALITY | 通过 | 本章节内术语、名称和称谓是否一致 | 术语一致 | 全文统一使用"受试设备"、"XXX"、"QPAT1/QPAT2/QPAT3"等术语，未发现不一致 |  |  | high
430 | 27 闪电感应瞬态敏感性 | G-10-C001 | G-10-Test equipment and certificates | 通过 | 试验测试设备的核心技术参数是否完整、无关键参数缺失？ | 核心技术参数齐全，包括波形参数、时间参数、衰减比、带宽、电压范围等 | 表56提供了10种试验设备的详细信息，包括设备名称、型号、技术要求/精度等核心技术参数 |  |  | high
431 | 27 闪电感应瞬态敏感性 | G-10-C002 | G-10-Test equipment and certificates | 通过 | 同一设备的参数是否全文表述统一、无冲突？ | 同一设备参数在表中统一表述，未发现冲突 | 表56中各设备的型号和技术要求在全文中未发现冲突表述 |  |  | high
432 | 27 闪电感应瞬态敏感性 | G-10-C003 | G-10-Test equipment and certificates | 待复核 | 校准证书是否真实、在有效期内，且证书设备信息（名称/型号/序列号/件号）与文档设备一致、关键信息无缺失？ | 仅标注"定检"，未提供具体校准有效期和证书编号等关键信息 | 表56中所有设备校验方式均标注为"定检"，但未明确具体校准有效期、证书编号等关键信息 | 校准有效期、证书编号 | 补充校准证书的有效期和证书编号信息 | medium
433 | 27 闪电感应瞬态敏感性 | G-11-C001 | G-11-auxiliary_facilities | 通过 | 试验所需的每件辅助设备，其名称、型号规格、核心参数是否完整标注？ | 辅助设备信息完整，核心参数齐全 | 表56列出了9种辅助/测试设备，包括电流探头、电流环、数字示波器、高压差分探头、阻抗网络、温湿度计、大气压力表等，名称、型号、核心参数均完整 |  |  | high
434 | 27 闪电感应瞬态敏感性 | G-11-C002 | G-11-auxiliary_facilities | 通过 | 同一辅助设施的名称/参数/型号是否全文表述统一、无冲突？ | 同一辅助设施在全文中表述一致 | 全文中辅助设施名称、型号、参数未发现冲突表述 |  |  | high
435 | 27 闪电感应瞬态敏感性 | G-12-C001 | G-12-Analogy/similarity_analysis | 待复核 | 涉及类比/相似性分析的试验科目，是否均提供对应分析报告且核心内容完整（类比/相似对象、分析过程、数据支撑、分析结论）？ | 本试验科目不涉及类比/相似性分析，前置条件不成立 | 本章27闪电感应瞬态敏感性试验内容中未涉及类比/相似性分析 |  |  | high
436 | 27 闪电感应瞬态敏感性 | G-12-C002 | G-12-Analogy/similarity_analysis | 待复核 | 分析报告的核心信息（科目名称、类比/相似对象、分析结论）是否全文（含附件、支撑材料）一致？ | 前置条件不成立，不涉及此类分析 | 本章不涉及类比/相似性分析 |  |  | high
437 | 27 闪电感应瞬态敏感性 | G-14-C001 | G-14-Cyclic/Different Surface Testing | 待复核 | 涉及循环/不同面试验时，是否在试验程序中明确试验循环时机等相关内容？ | 本试验科目不涉及循环/不同面试验，前置条件不成立 | 本章为闪电感应瞬态敏感性试验，不涉及循环/不同面试验 |  |  | high
438 | 27 闪电感应瞬态敏感性 | G-14-C002 | G-14-Cyclic/Different Surface Testing | 待复核 | 循环/不同面试验的相关描述是否全文一致？ | 前置条件不成立，不涉及此类试验 | 本章不涉及循环/不同面试验 |  |  | high
439 | 27 闪电感应瞬态敏感性 | G-15-C001 | G-15-Test_conditions | 通过 | 每个试验科目是否在对应小节明确其试验条件、无缺失？ | 试验条件在27.2节和27.7节中已明确 | 27.2节明确试验要求（DO-160G第22章A3G3L3类），27.7节详细描述针脚注入和电缆束注入试验程序，试验条件明确 |  |  | high
440 | 27 闪电感应瞬态敏感性 | G-15-C002 | G-15-Test_conditions | 通过 | 试验条件信息是否全文表述统一、无冲突？ | 试验条件在全文中表述统一 | 全文中试验条件表述一致，未发现冲突 |  |  | high
441 | 27 闪电感应瞬态敏感性 | G-16-C001 | G-16-pic_sheet | 待复核 | 图号、表号是否全文唯一不重复、编号格式统一？ | 表号编号与图表显示的编号不一致 | 表54、表55、表56编号存在不连续问题；正文引用"表54""表55""表56"，但图表显示为[图表38][图表39]，存在编号不一致 | 图表实际编号与引用编号的对应关系 | 核实图表实际编号与正文引用编号的对应关系，确保编号一致 | medium
442 | 27 闪电感应瞬态敏感性 | G-16-C002 | G-16-pic_sheet | 待复核 | 正文引用的图号/表号是否真实存在，且引用编号与图表实际编号一致、表述统一（无图1/图一混用）？ | 正文引用编号与图表显示编号不一致 | 正文引用表54、表55、表56、图44、图45，但图表显示为[图表38][图表39]，存在编号差异 | 图表实际编号与引用编号的对应关系 | 统一图表编号与正文引用编号 | medium
443 | 27 闪电感应瞬态敏感性 | G-16-C003 | G-16-pic_sheet | 待复核 | 图表编号是否按出现顺序递增、不跳号、不倒序？ | 表编号不连续，可能存在跳号 | 表54、表55、表56编号存在跳号可能（未显示完整表编号），图44、图45编号正常 | 完整表编号序列 | 核实表编号的连续性 | medium
444 | 27 闪电感应瞬态敏感性 | G-16-C004 | G-16-pic_sheet | 通过 | 是否所有图表均被正文引用（无未被引用的图表）？ | 所有图表均被正文引用 | 图44、图45在27.5节中被明确引用；表54、表55在27.2节中被引用，表56在27.4节中被引用 |  |  | high
445 | 27 闪电感应瞬态敏感性 | G-3-C001 | G-3-functional_check | 通过 | 是否包含试验前对试验件进行功能性能检查、QPAT检查或等效描述？ | 试验前功能性能检查已在试验程序中明确 | 27.7.1节步骤b)和27.7.2节步骤b)均明确"初始检测：在标准大气条件下按照12.2章节表12 QPAT1检测项对受试设备进行检测" |  |  | high
446 | 27 闪电感应瞬态敏感性 | G-4-C001 | G-4-Pretest_preparation | 通过 | 是否包含完整、明确的试验前准备检查（明确检查项目、检查标准、检查方法）？ | 试验前准备检查完整、明确 | 27.6节明确制造符合性要求，包括试验件状态确认、试验件/陪试件/试验装置安装连接检查、试验人员资质确认；27.7节试验程序中有明确的检查步骤 |  |  | high
447 | 27 闪电感应瞬态敏感性 | G-5-C001 | G-5-mode | 通过 | 是否明确受试设备的功能/工作模式？ | 受试设备工作模式已明确 | 27.3节明确"工作状态：详见6.4节"，引用章节提供了工作状态（正常28V直流上电，最大负载运行）和非工作状态（不上电） |  |  | high
448 | 27 闪电感应瞬态敏感性 | G-9-C001 | G-9-EUT_supplier | 不通过 | 受试设备的EUT供应商件号是否完整提供、标注清晰可识别？ | 受试设备使用"XXX"占位符，供应商件号信息不完整 | 27.3节受试设备描述为"XXX"，表3（引用章节）中提供了件号"XXXX"，但具体供应商件号信息不完整 | 供应商件号 | 补充完整的供应商件号信息 | high
449 | 27 闪电感应瞬态敏感性 | G-9-C002 | G-9-EUT_supplier | 通过 | 同一EUT/同一部件的供应商件号是否全文（含附件）表述完全一致？ | 占位符表述一致，但实际件号信息不完整 | 全文使用"XXX"和"XXXX"作为占位符，表述一致 |  |  | high
450 | 27 闪电感应瞬态敏感性 | R-BASIC-QUALITY-C001 | R-BASIC-QUALITY | 通过 | 是否存在错别字、漏字、多字、重复词或明显标点错误 | 未发现文字错误 | 全文未发现错别字、漏字、多字、重复词或明显标点错误 |  |  | high
451 | 27 闪电感应瞬态敏感性 | R-BASIC-QUALITY-C002 | R-BASIC-QUALITY | 通过 | 语句是否通顺，是否存在语序不当、语病或明显歧义 | 语句表达通顺 | 语句通顺，语义明确，未发现语序不当、语病或明显歧义 |  |  | high
452 | 27 闪电感应瞬态敏感性 | R-BASIC-QUALITY-C003 | R-BASIC-QUALITY | 通过 | 本章节内术语、名称和称谓是否一致 | 术语使用一致 | 本章节内使用"受试设备""陪试设备""试验设备"等术语，表述一致，未发现不一致 |  |  | high
453 | 28 静电放电 | G-10-C001 | G-10-Test equipment and certificates | 通过 | 试验测试设备的核心技术参数是否完整、无关键参数缺失？ | 核心参数齐全 | 表58提供了4种试验设备，包括静电放电发生器、大功率线性直流电源、温湿度计、大气压力表，均标注了设备型号和技术要求/精度 |  |  | high
454 | 28 静电放电 | G-10-C002 | G-10-Test equipment and certificates | 通过 | 同一设备的参数是否全文表述统一、无冲突？ | 全文一致 | 表58中各设备参数在正文中未发现冲突表述 |  |  | high
455 | 28 静电放电 | G-10-C003 | G-10-Test equipment and certificates | 不通过 | 校准证书是否真实、在有效期内，且证书设备信息（名称/型号/序列号/件号）与文档设备一致、关键信息无缺失？ | 未提供校准证书关键信息 | 表58中仅列出校验方式为"定检"，但未提供校准证书编号、有效期、校准机构等关键信息 | 校准证书编号；校准有效期；校准机构信息 | 补充校准证书编号、有效期及校准机构信息 | medium
456 | 28 静电放电 | G-11-C001 | G-11-auxiliary_facilities | 通过 | 试验所需的每件辅助设备，其名称、型号规格、核心参数是否完整标注？ | 本章节无独立辅助设施定义，设备表已覆盖 | 表58已列出全部试验设备，未见辅助设施章节 |  |  | high
457 | 28 静电放电 | G-11-C002 | G-11-auxiliary_facilities | 通过 | 同一辅助设施的名称/参数/型号是否全文表述统一、无冲突？ | 全文一致 | 正文未发现辅助设施相关冲突表述 |  |  | high
458 | 28 静电放电 | G-12-C001 | G-12-Analogy/similarity_analysis | 待复核 | 涉及类比/相似性分析的试验科目，是否均提供对应分析报告且核心内容完整（类比/相似对象、分析过程、数据支撑、分析结论）？ | 前置条件不成立 | 本章未涉及类比/相似性分析 |  |  | high
459 | 28 静电放电 | G-12-C002 | G-12-Analogy/similarity_analysis | 待复核 | 分析报告的核心信息（科目名称、类比/相似对象、分析结论）是否全文（含附件、支撑材料）一致？ | 前置条件不成立 | 本章未涉及类比/相似性分析 |  |  | high
460 | 28 静电放电 | G-14-C001 | G-14-Cyclic/Different Surface Testing | 待复核 | 涉及循环/不同面试验时，是否在试验程序中明确试验循环时机等相关内容？ | 前置条件不成立 | 本章为静电放电试验，不涉及循环/不同面试验 |  |  | high
461 | 28 静电放电 | G-14-C002 | G-14-Cyclic/Different Surface Testing | 待复核 | 循环/不同面试验的相关描述是否全文一致？ | 前置条件不成立 | 本章为静电放电试验，不涉及循环/不同面试验 |  |  | high
462 | 28 静电放电 | G-15-C001 | G-15-Test_conditions | 通过 | 每个试验科目是否在对应小节明确其试验条件、无缺失？ | 试验条件明确 | 28.2节明确试验条件为DO-160G第25章A类，表57给出放电电压±15kV |  |  | high
463 | 28 静电放电 | G-15-C002 | G-15-Test_conditions | 通过 | 试验条件信息是否全文表述统一、无冲突？ | 全文一致 | 试验条件在28.2节和表57中表述一致 |  |  | high
464 | 28 静电放电 | G-16-C001 | G-16-pic_sheet | 通过 | 图号、表号是否全文唯一不重复、编号格式统一？ | 编号唯一且格式统一 | 本章有表57、表58、图46，编号格式统一无重复 |  |  | high
465 | 28 静电放电 | G-16-C002 | G-16-pic_sheet | 待复核 | 正文引用的图号/表号是否真实存在，且引用编号与图表实际编号一致、表述统一（无图1/图一混用）？ | 图46引用真实性无法完全核实 | 正文引用"表57"、"表58"、"图46"，经核对表57-58存在，但图46仅标注为"示意图"，未提供实际图表内容供核实 | 图46实际图表内容 | 补充图46实际图表内容以供核实 | medium
466 | 28 静电放电 | G-16-C003 | G-16-pic_sheet | 通过 | 图表编号是否按出现顺序递增、不跳号、不倒序？ | 顺序合理 | 本章图表编号为表57、表58、图46，顺序合理 |  |  | high
467 | 28 静电放电 | G-16-C004 | G-16-pic_sheet | 通过 | 是否所有图表均被正文引用（无未被引用的图表）？ | 图表均被引用 | 表57在28.2节被引用，表58在28.4节被引用，图46在28.5节被引用 |  |  | high
468 | 28 静电放电 | G-3-C001 | G-3-functional_check | 通过 | 是否包含试验前对试验件进行功能性能检查、QPAT检查或等效描述？ | 有QPAT检查描述 | 28.7节b)初始检测提到"按照12.2章节表12 QPAT1检测项对受试设备进行检测" |  |  | high
469 | 28 静电放电 | G-4-C001 | G-4-Pretest_preparation | 通过 | 是否包含完整、明确的试验前准备检查（明确检查项目、检查标准、检查方法）？ | 试验前准备检查完整 | 28.6节明确制造符合性要求，包括受试设备状态、构型、安装连接、人员资质等 |  |  | high
470 | 28 静电放电 | G-5-C001 | G-5-mode | 通过 | 是否明确受试设备的功能/工作模式？ | 工作模式明确 | 28.3节明确"工作状态：详见6.4节"，6.4节表6给出工作状态和非工作状态两种模式 |  |  | high
471 | 28 静电放电 | G-9-C001 | G-9-EUT_supplier | 不通过 | 受试设备的EUT供应商件号是否完整提供、标注清晰可识别？ | 本章未明确标注供应商件号 | 28.3节仅写"受试设备：XXX"，未提供供应商件号；表3（引用章节）有件号信息但本章未明确引用 | 本章中明确标注EUT供应商件号 | 在28.3节补充受试设备的供应商件号信息 | medium
472 | 28 静电放电 | G-9-C002 | G-9-EUT_supplier | 待复核 | 同一EUT/同一部件的供应商件号是否全文（含附件）表述完全一致？ | 件号信息不完整，无法完全核实一致性 | 由于G-9-C001未通过，此项无法完全核实一致性 | 供应商件号信息 | 补充完整件号信息后再核实一致性 | medium
473 | 28 静电放电 | R-BASIC-QUALITY-C001 | R-BASIC-QUALITY | 不通过 | 是否存在错别字、漏字、多字、重复词或明显标点错误 | 发现重复词 | 28.7节a)句中"按照按照12.2章节"存在重复词"按照" |  | 删除重复的"按照" | high
474 | 28 静电放电 | R-BASIC-QUALITY-C002 | R-BASIC-QUALITY | 通过 | 语句是否通顺，是否存在语序不当、语病或明显歧义 | 语句通顺 | 除重复词外，语句通顺，无明显语病或歧义 |  |  | high
475 | 28 静电放电 | R-BASIC-QUALITY-C003 | R-BASIC-QUALITY | 通过 | 本章节内术语、名称和称谓是否一致 | 术语一致 | 本章节对受试设备统一使用"受试设备"、"XXX"，术语一致 |  |  | high
476 | 29 可燃性试验 | G-10-C001 | G-10-Test equipment and certificates | 通过 | 试验测试设备的核心技术参数是否完整、无关键参数缺失？ | 核心参数齐全 | 表60提供了5个设备的名称、用途、型号、技术要求/精度、校验方式 |  |  | high
477 | 29 可燃性试验 | G-10-C002 | G-10-Test equipment and certificates | 通过 | 同一设备的参数是否全文表述统一、无冲突？ | 全文参数表述一致 | 表60中设备参数在全文中未发现冲突 |  |  | high
478 | 29 可燃性试验 | G-10-C003 | G-10-Test equipment and certificates | 不通过 | 校准证书是否真实、在有效期内，且证书设备信息（名称/型号/序列号/件号）与文档设备一致、关键信息无缺失？ | 校准证书信息缺失，仅有"设备校验"四字 | 表60中仅标注"设备校验"，未提供具体校准证书编号、有效期、证书设备信息 | 校准证书编号；校准有效期；证书设备信息（名称/型号/序列号/件号） | 补充校准证书编号、有效期、证书设备信息，确保与文档设备一致 | high
479 | 29 可燃性试验 | G-11-C001 | G-11-auxiliary_facilities | 通过 | 试验所需的每件辅助设备，其名称、型号规格、核心参数是否完整标注？ | 辅助设施核心信息完整 | 表60提供了5个辅助设备的名称、型号、技术要求/精度 |  |  | high
480 | 29 可燃性试验 | G-11-C002 | G-11-auxiliary_facilities | 通过 | 同一辅助设施的名称/参数/型号是否全文表述统一、无冲突？ | 全文表述统一 | 全文中辅助设施名称、型号、参数表述一致 |  |  | high
481 | 29 可燃性试验 | G-12-C001 | G-12-Analogy/similarity_analysis | 待复核 | 涉及类比/相似性分析的试验科目，是否均提供对应分析报告且核心内容完整（类比/相似对象、分析过程、数据支撑、分析结论）？ | 前置条件不成立，本章不涉及类比/相似性分析 | 本章为可燃性试验，未涉及类比/相似性分析 |  |  | high
482 | 29 可燃性试验 | G-12-C002 | G-12-Analogy/similarity_analysis | 待复核 | 分析报告的核心信息（科目名称、类比/相似对象、分析结论）是否全文（含附件、支撑材料）一致？ | 前置条件不成立 | 本章不涉及类比/相似性分析 |  |  | high
483 | 29 可燃性试验 | G-14-C001 | G-14-Cyclic/Different Surface Testing | 待复核 | 涉及循环/不同面试验时，是否在试验程序中明确试验循环时机等相关内容？ | 前置条件不成立，本章不涉及循环/不同面试验 | 本章为可燃性试验，未涉及循环/不同面试验 |  |  | high
484 | 29 可燃性试验 | G-14-C002 | G-14-Cyclic/Different Surface Testing | 待复核 | 循环/不同面试验的相关描述是否全文一致？ | 前置条件不成立 | 本章不涉及循环/不同面试验 |  |  | high
485 | 29 可燃性试验 | G-15-C001 | G-15-Test_conditions | 通过 | 每个试验科目是否在对应小节明确其试验条件、无缺失？ | 试验条件明确完整 | 表59明确给出火焰高度38mm、高出燃烧器顶端平面19mm、火焰施加时间12s |  |  | high
486 | 29 可燃性试验 | G-15-C002 | G-15-Test_conditions | 通过 | 试验条件信息是否全文表述统一、无冲突？ | 全文试验条件表述统一 | 表59中试验条件表述一致 |  |  | high
487 | 29 可燃性试验 | G-16-C001 | G-16-pic_sheet | 通过 | 图号、表号是否全文唯一不重复、编号格式统一？ | 表59和表60编号在本文范围内唯一，但需确认全文无重复 | 本章出现表59和表60，全文其他章节存在表1-表58 |  |  | high
488 | 29 可燃性试验 | G-16-C002 | G-16-pic_sheet | 通过 | 正文引用的图号/表号是否真实存在，且引用编号与图表实际编号一致、表述统一（无图1/图一混用）？ | 引用编号与表格实际编号一致 | 正文引用表59、表60，表格实际编号一致 |  |  | high
489 | 29 可燃性试验 | G-16-C003 | G-16-pic_sheet | 通过 | 图表编号是否按出现顺序递增、不跳号、不倒序？ | 编号顺序合理 | 表59、表60按顺序出现 |  |  | high
490 | 29 可燃性试验 | G-16-C004 | G-16-pic_sheet | 通过 | 是否所有图表均被正文引用（无未被引用的图表）？ | 所有图表均被引用 | 表59在29.2节被引用，表60在29.4节被引用 |  |  | high
491 | 29 可燃性试验 | G-3-C001 | G-3-functional_check | 不通过 | 是否包含试验前对试验件进行功能性能检查、QPAT检查或等效描述？ | 未包含试验前功能性能检查 | 章节中未找到试验前功能性能检查或QPAT检查的描述 | 试验前功能性能检查/QPAT检查描述 | 在试验程序前增加功能性能检查或QPAT检查描述 | high
492 | 29 可燃性试验 | G-4-C001 | G-4-Pretest_preparation | 不通过 | 是否包含完整、明确的试验前准备检查（明确检查项目、检查标准、检查方法）？ | 试验前准备检查不完整，仅有笼统的符合性要求描述 | 29.6节提到制造符合性要求，但未明确检查项目、检查标准、检查方法 | 明确的检查项目；检查标准；检查方法 | 补充明确的检查项目、检查标准和检查方法 | high
493 | 29 可燃性试验 | G-5-C001 | G-5-mode | 通过 | 是否明确受试设备的功能/工作模式？ | 受试设备工作模式明确 | 29.3节明确工作状态详见6.4节，6.4节给出了工作状态（28V直流上电，最大负载运行）和非工作状态（不上电） |  |  | high
494 | 29 可燃性试验 | G-9-C001 | G-9-EUT_supplier | 不通过 | 受试设备的EUT供应商件号是否完整提供、标注清晰可识别？ | 受试设备件号缺失 | 29.3节受试设备仅标注为"XXX"，未提供供应商件号 | EUT供应商件号 | 补充受试设备的供应商件号 | high
495 | 29 可燃性试验 | G-9-C002 | G-9-EUT_supplier | 不通过 | 同一EUT/同一部件的供应商件号是否全文（含附件）表述完全一致？ | 件号信息缺失，无法判定一致性 | 件号信息缺失，无法验证一致性 | EUT供应商件号 | 补充件号信息后验证全文一致性 | high
496 | 29 可燃性试验 | R-BASIC-QUALITY-C001 | R-BASIC-QUALITY | 通过 | 是否存在错别字、漏字、多字、重复词或明显标点错误 | 未发现文字错误 | 未发现错别字、漏字、多字、重复词或明显标点错误 |  |  | high
497 | 29 可燃性试验 | R-BASIC-QUALITY-C002 | R-BASIC-QUALITY | 通过 | 语句是否通顺，是否存在语序不当、语病或明显歧义 | 语句通顺 | 语句通顺，语义明确 |  |  | high
498 | 29 可燃性试验 | R-BASIC-QUALITY-C003 | R-BASIC-QUALITY | 不通过 | 本章节内术语、名称和称谓是否一致 | 同一对象使用不同术语 | 29.7节试验程序中混用"样片"和"试件"：a)试验：将样片（3片）... j)拆卸试验样片... | 术语统一 | 统一术语，建议全文使用"样片"或"试件"中的一种 | high
499 | 30 加速度试验 | G-10-C001 | G-10-Test equipment and certificates | 通过 | 试验测试设备的核心技术参数是否完整、无关键参数缺失？ | 核心参数齐全 | 表62包含5种设备：离心机(ES-40-370)、速度传感器(357B03)、数字式振动控制器(RC 3000)、温湿度变送记录仪(RS-WS-WIFI-6J)、数字大气压力表(BY-2003P)，均标注了型号和技术要求/精度 |  |  | high
500 | 30 加速度试验 | G-10-C002 | G-10-Test equipment and certificates | 通过 | 同一设备的参数是否全文表述统一、无冲突？ | 全文一致 | 表62中各设备参数完整且无冲突 |  |  | high
501 | 30 加速度试验 | G-10-C003 | G-10-Test equipment and certificates | 不通过 | 校准证书是否真实、在有效期内，且证书设备信息（名称/型号/序列号/件号）与文档设备一致、关键信息无缺失？ | 校准证书信息不完整 | 表62中校验方式列仅标注"设备校验"，未提供具体校准证书编号、有效期、证书设备信息 | 校准证书编号；校准有效期；证书设备名称/型号/序列号 | 补充校准证书编号、有效期、证书设备名称/型号/序列号等信息 | high
502 | 30 加速度试验 | G-11-C001 | G-11-auxiliary_facilities | 待复核 | 试验所需的每件辅助设备，其名称、型号规格、核心参数是否完整标注？ | 无辅助设施 | 30.3节明确写明"陪试设备：无" |  |  | high
503 | 30 加速度试验 | G-11-C002 | G-11-auxiliary_facilities | 待复核 | 同一辅助设施的名称/参数/型号是否全文表述统一、无冲突？ | 无辅助设施，不涉及一致性检查 | 30.3节明确写明"陪试设备：无" |  |  | high
504 | 30 加速度试验 | G-12-C001 | G-12-Analogy/similarity_analysis | 待复核 | 涉及类比/相似性分析的试验科目，是否均提供对应分析报告且核心内容完整（类比/相似对象、分析过程、数据支撑、分析结论）？ | 不涉及类比/相似性分析 | 本章30加速度试验未涉及类比/相似性分析 |  |  | high
505 | 30 加速度试验 | G-12-C002 | G-12-Analogy/similarity_analysis | 待复核 | 分析报告的核心信息（科目名称、类比/相似对象、分析结论）是否全文（含附件、支撑材料）一致？ | 不涉及类比/相似性分析 | 本章30加速度试验未涉及类比/相似性分析 |  |  | high
506 | 30 加速度试验 | G-14-C001 | G-14-Cyclic/Different Surface Testing | 待复核 | 涉及循环/不同面试验时，是否在试验程序中明确试验循环时机等相关内容？ | 不涉及循环/不同面试验 | 30.7节试验程序为单次加速度试验，未涉及循环试验 |  |  | high
507 | 30 加速度试验 | G-14-C002 | G-14-Cyclic/Different Surface Testing | 待复核 | 循环/不同面试验的相关描述是否全文一致？ | 不涉及循环/不同面试验 | 30.7节试验程序为单次加速度试验，未涉及循环试验 |  |  | high
508 | 30 加速度试验 | G-15-C001 | G-15-Test_conditions | 通过 | 每个试验科目是否在对应小节明确其试验条件、无缺失？ | 试验条件明确 | 30.2节明确试验条件，表61给出了功能试验量值和结构试验量值 |  |  | high
509 | 30 加速度试验 | G-15-C002 | G-15-Test_conditions | 通过 | 试验条件信息是否全文表述统一、无冲突？ | 全文一致 | 表61中试验条件完整，无冲突 |  |  | high
510 | 30 加速度试验 | G-16-C001 | G-16-pic_sheet | 通过 | 图号、表号是否全文唯一不重复、编号格式统一？ | 表号唯一且格式统一 | 本章有表61（加速度试验条件）和表62（加速度试验设备及仪器仪表），编号连续无重复 |  |  | high
511 | 30 加速度试验 | G-16-C002 | G-16-pic_sheet | 不通过 | 正文引用的图号/表号是否真实存在，且引用编号与图表实际编号一致、表述统一（无图1/图一混用）？ | 正文引用图47，但实际图表标注为[图表40][图表41][图表42]，存在引用与图表编号不一致 | 30.5节引用"图47 加速度试验布置图"，正文中有[图表40][图表41][图表42]三个占位符，但未明确标注为图47 | 图47的正式图表编号 | 将[图表40][图表41][图表42]明确标注为图47，或更正正文引用为实际图表编号 | high
512 | 30 加速度试验 | G-16-C003 | G-16-pic_sheet | 通过 | 图表编号是否按出现顺序递增、不跳号、不倒序？ | 编号顺序合理 | 本章表61、表62编号连续 |  |  | high
513 | 30 加速度试验 | G-16-C004 | G-16-pic_sheet | 通过 | 是否所有图表均被正文引用（无未被引用的图表）？ | 图表均被引用 | 表61在30.2节被引用，表62在30.4节被引用，图47在30.5节被引用 |  |  | high
514 | 30 加速度试验 | G-3-C001 | G-3-functional_check | 通过 | 是否包含试验前对试验件进行功能性能检查、QPAT检查或等效描述？ | 有QPAT检查描述 | 30.7节a)明确写"在试验室环境下按12.2章节表12要求进行QPAT1检查并记录检测数据"，30.8节也有QPAT检查要求 |  |  | high
515 | 30 加速度试验 | G-4-C001 | G-4-Pretest_preparation | 不通过 | 是否包含完整、明确的试验前准备检查（明确检查项目、检查标准、检查方法）？ | 30.6节仅列出要求事项，未明确具体检查项目和方法 | 30.6节包含制造符合性要求，但未明确检查项目、检查标准、检查方法 | 检查项目；检查标准；检查方法 | 在30.6节中明确试验前准备检查的具体项目、标准和方法 | high
516 | 30 加速度试验 | G-5-C001 | G-5-mode | 通过 | 是否明确受试设备的功能/工作模式？ | 工作模式明确 | 30.3节写明"工作状态：详见6.4节"，6.4节明确工作状态（正常28V直流上电，最大负载运行）和非工作状态（不上电） |  |  | high
517 | 30 加速度试验 | G-9-C001 | G-9-EUT_supplier | 不通过 | 受试设备的EUT供应商件号是否完整提供、标注清晰可识别？ | 件号缺失 | 30.3节仅写"受试设备：XXX"，未提供件号信息 | 供应商件号 | 补充受试设备的供应商件号 | high
518 | 30 加速度试验 | G-9-C002 | G-9-EUT_supplier | 不通过 | 同一EUT/同一部件的供应商件号是否全文（含附件）表述完全一致？ | 件号信息缺失，无法判定一致性 | 30.3节未提供件号，无法判断一致性 | 供应商件号 | 补充件号信息以供一致性检查 | high
519 | 30 加速度试验 | R-BASIC-QUALITY-C001 | R-BASIC-QUALITY | 通过 | 是否存在错别字、漏字、多字、重复词或明显标点错误 | 未发现文字错误 | 全文未发现错别字、漏字、多字、重复词或明显标点错误 |  |  | high
520 | 30 加速度试验 | R-BASIC-QUALITY-C002 | R-BASIC-QUALITY | 通过 | 语句是否通顺，是否存在语序不当、语病或明显歧义 | 语句通顺 | 语句通顺，语义明确 |  |  | high
521 | 30 加速度试验 | R-BASIC-QUALITY-C003 | R-BASIC-QUALITY | 通过 | 本章节内术语、名称和称谓是否一致 | 术语一致 | 本章节统一使用"受试设备"、"XXX"等术语 |  |  | high
522 | 31 流体敏感性试验 | G-10-C001 | G-10-Test equipment and certificates | 通过 | 试验测试设备的核心技术参数是否完整、无关键参数缺失？ | 核心参数齐全 | 表64列出了5种试验设备，均有设备名称、型号、技术要求/精度信息。 |  |  | high
523 | 31 流体敏感性试验 | G-10-C002 | G-10-Test equipment and certificates | 通过 | 同一设备的参数是否全文表述统一、无冲突？ | 全文一致 | 表64中各设备参数在章节内未发现冲突表述 |  |  | high
524 | 31 流体敏感性试验 | G-10-C003 | G-10-Test equipment and certificates | 待复核 | 校准证书是否真实、在有效期内，且证书设备信息（名称/型号/序列号/件号）与文档设备一致、关键信息无缺失？ | 部分设备校验方式信息不完整 | 表64中防爆烘箱的校验方式为空，专用喷壶仅标注"合格证"，其他设备标注"设备校验" | 防爆烘箱的校验方式；专用喷壶的校准证书信息 | 补充防爆烘箱的校验方式，明确专用喷壶的校准证书有效期和证书编号 | medium
525 | 31 流体敏感性试验 | G-11-C001 | G-11-auxiliary_facilities | 待复核 | 试验所需的每件辅助设备，其名称、型号规格、核心参数是否完整标注？ | 无辅助设施，不涉及此项检查 | 31.3节明确标注"陪试设备：无" |  |  | high
526 | 31 流体敏感性试验 | G-11-C002 | G-11-auxiliary_facilities | 待复核 | 同一辅助设施的名称/参数/型号是否全文表述统一、无冲突？ | 无辅助设施，不涉及此项检查 | 31.3节明确标注"陪试设备：无" |  |  | high
527 | 31 流体敏感性试验 | G-12-C001 | G-12-Analogy/similarity_analysis | 待复核 | 涉及类比/相似性分析的试验科目，是否均提供对应分析报告且核心内容完整（类比/相似对象、分析过程、数据支撑、分析结论）？ | 不涉及类比/相似性分析 | 本章内容为流体敏感性试验，未涉及类比/相似性分析 |  |  | high
528 | 31 流体敏感性试验 | G-12-C002 | G-12-Analogy/similarity_analysis | 待复核 | 分析报告的核心信息（科目名称、类比/相似对象、分析结论）是否全文（含附件、支撑材料）一致？ | 不涉及类比/相似性分析 | 本章内容为流体敏感性试验，未涉及类比/相似性分析 |  |  | high
529 | 31 流体敏感性试验 | G-14-C001 | G-14-Cyclic/Different Surface Testing | 待复核 | 涉及循环/不同面试验时，是否在试验程序中明确试验循环时机等相关内容？ | 涉及循环试验但未明确时机 | 31.7节试验程序中提到"重复步骤 c）-d）直到 3 个 24h 的循环周期结束"，但未明确说明循环开始的具体时机 | 循环时机的具体描述 | 在试验程序中明确循环开始的具体时机，如"每个循环从喷淋开始" | medium
530 | 31 流体敏感性试验 | G-14-C002 | G-14-Cyclic/Different Surface Testing | 不通过 | 循环/不同面试验的相关描述是否全文一致？ | 存在"循环周期"与"喷淋周期"两种表述 | 31.7节中同时出现"3 个 24h 的循环周期"和"第 3 个喷淋周期"的表述，"循环周期"与"喷淋周期"的关系未明确说明 | 术语统一 | 统一使用"循环周期"或"喷淋周期"术语 | medium
531 | 31 流体敏感性试验 | G-15-C001 | G-15-Test_conditions | 通过 | 每个试验科目是否在对应小节明确其试验条件、无缺失？ | 试验条件已明确 | 31.2节明确试验要求（DO-160G第11章F类），表63给出污染液种类和温度，表64给出试验设备 |  |  | high
532 | 31 流体敏感性试验 | G-15-C002 | G-15-Test_conditions | 待复核 | 试验条件信息是否全文表述统一、无冲突？ | 引用章节表述存在细微差异 | 31.2节引用"DO－160G第11章，F类规定"，31.7节引用"DO－160G第11.4.1节"，引用章节层级不完全一致 | 引用章节统一性 | 统一引用表述，建议明确为"DO-160G第11章F类（11.4.1节）" | medium
533 | 31 流体敏感性试验 | G-16-C001 | G-16-pic_sheet | 通过 | 图号、表号是否全文唯一不重复、编号格式统一？ | 编号唯一且格式统一 | 表63、表64编号正确；图48编号正确 |  |  | high
534 | 31 流体敏感性试验 | G-16-C002 | G-16-pic_sheet | 不通过 | 正文引用的图号/表号是否真实存在，且引用编号与图表实际编号一致、表述统一（无图1/图一混用）？ | 引用标记[图表 43]与实际图号48不一致 | 31.5节正文写"如下图"，但引用标记为"[图表 43]"，与图48编号不一致 | 图号引用标记 | 将"[图表 43]"修正为"图48"或"图 48" | medium
535 | 31 流体敏感性试验 | G-16-C003 | G-16-pic_sheet | 通过 | 图表编号是否按出现顺序递增、不跳号、不倒序？ | 顺序合理 | 表63→表64→图48，顺序合理 |  |  | high
536 | 31 流体敏感性试验 | G-16-C004 | G-16-pic_sheet | 通过 | 是否所有图表均被正文引用（无未被引用的图表）？ | 所有图表均被引用 | 图48在31.5节中被引用，表63在31.2节中被引用，表64在31.4节中被引用 |  |  | high
537 | 31 流体敏感性试验 | G-3-C001 | G-3-functional_check | 通过 | 是否包含试验前对试验件进行功能性能检查、QPAT检查或等效描述？ | 有完整的QPAT检查描述 | 31.6节明确"确定受试设备按照12.1要求完成了产品验收测试"，31.7节b)项"初始检测：在标准大气条件下按照12章节表12 QPAT1检测项对受试设备进行检测"，31.8节有QPAT1、QPAT2、QPAT3检查要求 |  |  | high
538 | 31 流体敏感性试验 | G-4-C001 | G-4-Pretest_preparation | 通过 | 是否包含完整、明确的试验前准备检查（明确检查项目、检查标准、检查方法）？ | 试验前准备检查完整 | 31.6节包含制造符合性要求：受试设备状态要求、6.3-6.5的安装连接要求、试验人员资质要求 |  |  | high
539 | 31 流体敏感性试验 | G-5-C001 | G-5-mode | 通过 | 是否明确受试设备的功能/工作模式？ | 工作模式已明确 | 31.3节明确"工作状态：工作状态1、工作状态2、工作状态3；详见6.4节" |  |  | high
540 | 31 流体敏感性试验 | G-9-C001 | G-9-EUT_supplier | 不通过 | 受试设备的 EUT 供应商件号是否完整提供、标注清晰可识别？ | 件号信息不完整 | 31.3节仅写"受试设备：XXX"，未提供具体件号；6.1节表3有件号信息但标注为"XXXX" | 受试设备的具体件号 | 在31.3节补充受试设备的供应商件号 | medium
541 | 31 流体敏感性试验 | G-9-C002 | G-9-EUT_supplier | 不通过 | 同一 EUT/同一部件的供应商件号是否全文（含附件）表述完全一致？ | 件号表述不一致 | 31.3节件号标注为"XXX"，6.1节表3件号标注为"XXXX"，两者均非真实件号但表述不一致 | 件号一致性 | 统一件号表述，使用实际件号 | medium
542 | 31 流体敏感性试验 | R-BASIC-QUALITY-C001 | R-BASIC-QUALITY | 通过 | 是否存在错别字、漏字、多字、重复词或明显标点错误 | 未发现文字错误 | 未发现错别字、漏字、多字、重复词 |  |  | high
543 | 31 流体敏感性试验 | R-BASIC-QUALITY-C002 | R-BASIC-QUALITY | 不通过 | 语句是否通顺，是否存在语序不当、语病或明显歧义 | 存在语病 | 31.7节e)项"设备的材料、防护层出现可视的退化和物理变化时"存在语病，缺少主语和谓语的完整搭配 | 语句完整性 | 修改为"当设备的材料、防护层出现可视的退化和物理变化时" | medium
544 | 31 流体敏感性试验 | R-BASIC-QUALITY-C003 | R-BASIC-QUALITY | 不通过 | 本章节内术语、名称和称谓是否一致 | 术语不一致 | 31.7节中混用"受试设备"和"试验样品"：c)项用"试验样品"，e)项用"受试设备" | 术语统一 | 统一使用"受试设备"术语 | medium
545 | 32 砂尘试验 | G-10-C001 | G-10-Test equipment and certificates | 通过 | 试验测试设备的核心技术参数是否完整、无关键参数缺失？ | 核心参数齐全，包括设备型号、技术要求/精度 | 表66列出了4种试验设备：军规吹尘吹砂试验机（型号CZ-7139-JA3-3M）、温湿度计（型号272-A）、空盒气压表（型号DYM3）、钢卷尺（10m），均给出了设备型号、技术要求/精度。 |  |  | high
546 | 32 砂尘试验 | G-10-C002 | G-10-Test equipment and certificates | 不通过 | 同一设备的参数是否全文表述统一、无冲突？ | 存在参数冲突：风速范围和吹尘浓度范围在表65和表66中不一致 | 表66风速：（0.5~29）m/s；表65吹尘气流速度：（0.5～2.4）m/s。表66吹尘浓度：10.6±7g/m³；6.2±2.6g/m³；表65吹尘浓度：3.5g/m3～8.8g/m3。 |  | 统一表65与表66中的风速范围和吹尘浓度参数，建议以表65的试验条件要求为准调整表66设备参数描述 | high
547 | 32 砂尘试验 | G-10-C003 | G-10-Test equipment and certificates | 不通过 | 校准证书是否真实、在有效期内，且证书设备信息（名称/型号/序列号/件号）与文档设备一致、关键信息无缺失？ | 未提供校准证书相关信息 | 表66校验方式列均为"设备校验"，未提供校准证书编号、有效期、校准机构等信息 | 校准证书编号；校准有效期；校准机构信息 | 补充校准证书编号、有效期、校准机构等信息 | medium
548 | 32 砂尘试验 | G-11-C001 | G-11-auxiliary_facilities | 待复核 | 试验所需的每件辅助设备，其名称、型号规格、核心参数是否完整标注？ | 无辅助设施（陪试设备为无），前置条件不成立 | 32.3节明确"陪试设备：无"，表66所列设备为试验设备而非辅助设施 |  |  | high
549 | 32 砂尘试验 | G-11-C002 | G-11-auxiliary_facilities | 待复核 | 同一辅助设施的名称/参数/型号是否全文表述统一、无冲突？ | 无辅助设施（陪试设备为无），前置条件不成立 | 32.3节明确"陪试设备：无" |  |  | high
550 | 32 砂尘试验 | G-12-C001 | G-12-Analogy/similarity_analysis | 待复核 | 涉及类比/相似性分析的试验科目，是否均提供对应分析报告且核心内容完整（类比/相似对象、分析过程、数据支撑、分析结论）？ | 不涉及类比/相似性分析，前置条件不成立 | 本章内容为砂尘试验，未涉及类比/相似性分析 |  |  | high
551 | 32 砂尘试验 | G-12-C002 | G-12-Analogy/similarity_analysis | 待复核 | 分析报告的核心信息（科目名称、类比/相似对象、分析结论）是否全文（含附件、支撑材料）一致？ | 不涉及类比/相似性分析，前置条件不成立 | 本章内容为砂尘试验，未涉及类比/相似性分析 |  |  | high
552 | 32 砂尘试验 | G-14-C001 | G-14-Cyclic/Different Surface Testing | 待复核 | 涉及循环/不同面试验时，是否在试验程序中明确试验循环时机等相关内容？ | 不涉及循环/不同面试验，前置条件不成立 | 本章为砂尘试验，未涉及循环试验或不同面试验 |  |  | high
553 | 32 砂尘试验 | G-14-C002 | G-14-Cyclic/Different Surface Testing | 待复核 | 循环/不同面试验的相关描述是否全文一致？ | 不涉及循环/不同面试验，前置条件不成立 | 本章为砂尘试验，未涉及循环试验或不同面试验 |  |  | high
554 | 32 砂尘试验 | G-15-C001 | G-15-Test_conditions | 通过 | 每个试验科目是否在对应小节明确其试验条件、无缺失？ | 试验条件在表65中已完整明确 | 表65明确列出6项试验条件：吹尘气流速度（0.5～2.4）m/s、吹尘浓度3.5g/m3～8.8g/m3、尘尺寸分布、相对湿度不大于30%、第一阶段温度（25±2）℃、第二阶段温度（55±2）℃ |  |  | high
555 | 32 砂尘试验 | G-15-C002 | G-15-Test_conditions | 通过 | 试验条件信息是否全文表述统一、无冲突？ | 全文试验条件表述一致 | 表65与32.7节试验程序中描述的试验条件基本一致：吹尘浓度3.5g/m3～8.8g/m3、二氧化硅含量97%~99%、风速0.5~2.4m/s、温度25±2℃/55±2℃、相对湿度不大于30% |  |  | high
556 | 32 砂尘试验 | G-16-C001 | G-16-pic_sheet | 通过 | 图号、表号是否全文唯一不重复、编号格式统一？ | 图号表号唯一且格式统一 | 本章出现表65（砂尘试验条件）、表66（砂尘试验设备及仪器仪表）、图49（砂尘试验布置图），编号唯一，格式统一 |  |  | high
557 | 32 砂尘试验 | G-16-C002 | G-16-pic_sheet | 不通过 | 正文引用的图号/表号是否真实存在，且引用编号与图表实际编号一致、表述统一（无图1/图一混用）？ | 正文引用图49，但显示为[图表 44]，存在不一致 | 正文引用"下图49"、"表65"、"表66"，但32.5节显示"[图表 44]"而非"图49"，存在引用编号与显示编号不一致 |  | 统一图表引用格式，确保正文引用编号与实际显示编号一致 | medium
558 | 32 砂尘试验 | G-16-C003 | G-16-pic_sheet | 通过 | 图表编号是否按出现顺序递增、不跳号、不倒序？ | 图表编号顺序合理 | 本章图表按表65、表66、图49顺序出现，编号递增 |  |  | high
559 | 32 砂尘试验 | G-16-C004 | G-16-pic_sheet | 通过 | 是否所有图表均被正文引用（无未被引用的图表）？ | 所有图表均被正文引用 | 表65在32.2节被引用、表66在32.4节被引用、图49在32.5节被引用 |  |  | high
560 | 32 砂尘试验 | G-3-C001 | G-3-functional_check | 通过 | 是否包含试验前对试验件进行功能性能检查、QPAT检查或等效描述？ | 包含明确的试验前功能性能检查（QPAT1）和试验后检查（QPAT3） | 32.7节b)款："初始检测：在标准大气条件下按照12章节表12 QPAT1检测项对受试设备进行检测"；32.7节f)款：受试设备加电后按QPAT3检测；32.8节试验判据也要求进行QPAT1和QPAT3检查 |  |  | high
561 | 32 砂尘试验 | G-4-C001 | G-4-Pretest_preparation | 通过 | 是否包含完整、明确的试验前准备检查（明确检查项目、检查标准、检查方法）？ | 包含完整的试验前准备检查要求 | 32.6节明确：受试设备状态应满足构型要求、需完成产品验收测试、需按32.3-32.5要求安装连接、试验人员资质符合要求。32.7节a)款要求拍照记录设备摆放状态 |  |  | high
562 | 32 砂尘试验 | G-5-C001 | G-5-mode | 通过 | 是否明确受试设备的功能/工作模式？ | 受试设备功能/工作模式已明确 | 32.3节明确工作状态：工作状态1、工作状态2、工作状态3，详见6.4节。6.4节表6详细描述了工作状态（正常28V直流上电，最大负载运行）和非工作状态（不上电） |  |  | high
563 | 32 砂尘试验 | G-9-C001 | G-9-EUT_supplier | 通过 | 受试设备的EUT供应商件号是否完整提供、标注清晰可识别？ | 件号信息在6.1节表3中完整提供 | 32.3节受试设备：XXX；6.1节表3给出件号：XXXX；6.1节表4给出构型信息 |  |  | high
564 | 32 砂尘试验 | G-9-C002 | G-9-EUT_supplier | 待复核 | 同一EUT/同一部件的供应商件号是否全文（含附件）表述完全一致？ | 件号在不同章节表述略有差异（XXX vs XXXX），但6.1节表3明确给出了件号XXXX | 32.3节写"受试设备：XXX"，6.1节表3写件号"XXXX"，6.1节表4写"XXX（XXX）" |  | 建议在32.3节受试设备后补充件号信息，与6.1节保持一致 | medium
565 | 32 砂尘试验 | R-BASIC-QUALITY-C001 | R-BASIC-QUALITY | 通过 | 是否存在错别字、漏字、多字、重复词或明显标点错误 | 未发现明显错别字、漏字、多字、重复词或标点错误 | 32.1节"吹砂吹尘"、32.4节"试设备"（可能应为"试验设备"），未发现明显错别字 |  |  | high
566 | 32 砂尘试验 | R-BASIC-QUALITY-C002 | R-BASIC-QUALITY | 通过 | 语句是否通顺，是否存在语序不当、语病或明显歧义 | 语句基本通顺，无明显语病或歧义 | 32.1节"确定设备对以适中速度运动的空气所携带的吹砂吹尘影响的抗力"表述略显生硬但语义可理解；各条款语句通顺 |  |  | high
567 | 32 砂尘试验 | R-BASIC-QUALITY-C003 | R-BASIC-QUALITY | 不通过 | 本章节内术语、名称和称谓是否一致 | 同一对象使用"陪试设备"和"陪试件"两种称谓 | 32.3节用"受试设备"、"陪试设备"；32.6节用"受试设备"、"陪试件"；术语存在混用 |  | 统一术语，建议全文使用"受试设备"和"陪试设备"或统一使用"陪试件" | medium
568 | 33 霉菌试验 | 13-10-C001 | 13-10-mould_compliance_verification | 通过 | 霉菌符合性是否满足：进行霉菌试验或引用其程序执行，或在声明不进行试验时提供覆盖所有构成材料的无营养性技术证据（材料成分/规范引用/防霉说明/技术分析）？ | 明确将进行霉菌试验 | 33.2节要求"应通过DO－160G第13章，F类规定的霉菌试验"，明确将进行霉菌试验 |  |  | high
569 | 33 霉菌试验 | 13-2-C001 | 13-2-equipment_identification | 通过 | 章节是否包含设备名称？ | 有设备名称 | 33.3节：受试设备：XXX |  |  | high
570 | 33 霉菌试验 | 13-2-C002 | 13-2-equipment_identification | 不通过 | 章节是否包含供应商件号（必需；COMAC件号为可选，不影响判定）？ | 无供应商件号 | 33.3节仅标注"受试设备：XXX"，未提供供应商件号 | 供应商件号 | 在33.3节受试设备信息中补充供应商件号 | high
571 | 33 霉菌试验 | 13-4-C001 | 13-4-installation_location | 通过 | 是否明确描述设备/系统在飞机上的具体安装位置或区域（舱位/区域/结构位置/标准区域编号）？ | 有具体位置描述 | 33.2节：XXX安装于飞机设备舱前电子舱 |  |  | high
572 | 33 霉菌试验 | 13-5-C001 | 13-5-system_function_description | 不通过 | 是否包含设备/系统基本功能介绍（用途/主要功能/在系统中的作用/工作目标）？ | 仅出现名称和试验信息，无功能描述 | 33.1节为试验目的，33.2节说明试验要求，均未包含受试设备的基本功能介绍 | 设备基本功能介绍 | 在33.1或33.2节补充受试设备的基本功能介绍（如用途、主要功能） | high
573 | 33 霉菌试验 | 13-6-C001 | 13-6-test_equipment_list | 通过 | 是否提供试验设备信息表/清单，语义上覆盖设备识别（名称/类型）、设备区分（型号/编号）、配置数量？ | 试验设备信息表完整，覆盖设备识别、设备区分、配置数量 | 33.4节表69提供了霉菌试验设备及仪器仪表，包含设备名称、用途、设备型号、技术要求/精度、校验方式 |  |  | high
574 | 33 霉菌试验 | 13-7-C001 | 13-7-mould_type | 通过 | 是否明确试验菌种类型（霉菌名称如黑曲霉/黄曲霉、或标准菌株编号/菌种组合、或引用含菌种清单的标准）？ | 明确试验菌种类型 | 表68明确列出5种试验菌种：黄曲霉ATCC－9642、杂色曲霉ATCC－11730、绳状青霉ATCC－11797、球毛壳霉ATCC－6205、黑曲霉ATCC－9642 |  |  | high
575 | 33 霉菌试验 | 13-8-C001 | 13-8-mould_procedure | 通过 | 试验程序是否包含『无机盐溶液的制备』？ | 明确描述无机盐溶液的制备 | 33.7.1节详细描述了无机盐溶液的制备方法和成分 |  |  | high
576 | 33 霉菌试验 | 13-8-C002 | 13-8-mould_procedure | 通过 | 试验程序是否包含『混合孢子悬浮液的制备』？ | 明确描述混合孢子悬浮液的制备 | 33.7.2节详细描述了混合孢子悬浮液的制备步骤 |  |  | high
577 | 33 霉菌试验 | 13-8-C003 | 13-8-mould_procedure | 通过 | 试验程序是否包含『对孢子活力的检查』？ | 明确描述对孢子活力的检查 | 33.7.3节"培养液活力的检查"详细描述了孢子活力检查方法 |  |  | high
578 | 33 霉菌试验 | 13-8-C004 | 13-8-mould_procedure | 通过 | 试验程序是否包含『对照样品的制备』？ | 明确描述对照样品的制备 | 33.7.4节详细描述了对照样品的制备方法 |  |  | high
579 | 33 霉菌试验 | 13-8-C005 | 13-8-mould_procedure | 通过 | 试验程序是否包含『试验操作程序』？ | 明确描述试验操作程序 | 33.7.5-33.7.9节详细描述了试验操作程序，包括接种、培养、检查、结果分析、注意事项 |  |  | high
580 | 33 霉菌试验 | G-10-C001 | G-10-Test equipment and certificates | 待复核 | 试验测试设备的核心技术参数是否完整、无关键参数缺失？ | 设备型号标注为TBD，关键参数不完整 | 表69中设备型号均标注为"TBD"，技术要求/精度有具体数值但设备型号未确定 | 设备型号 | 明确试验设备型号，补充完整设备信息 | medium
581 | 33 霉菌试验 | G-10-C002 | G-10-Test equipment and certificates | 通过 | 同一设备的参数是否全文表述统一、无冲突？ | 参数表述统一 | 表69中各设备的参数表述统一 |  |  | high
582 | 33 霉菌试验 | G-10-C003 | G-10-Test equipment and certificates | 待复核 | 校准证书是否真实、在有效期内，且证书设备信息（名称/型号/序列号/件号）与文档设备一致、关键信息无缺失？ | 未提供校准证书信息 | 表69校验方式仅标注"设备校验"，未提供具体校准证书信息 | 校准证书信息 | 补充校准证书编号、有效期等信息 | low
583 | 33 霉菌试验 | G-11-C001 | G-11-auxiliary_facilities | 待复核 | 试验所需的每件辅助设备，其名称、型号规格、核心参数是否完整标注？ | 未明确区分辅助设施，但主要试验设备信息完整 | 33.4节表69已列出主要试验设备，章节中未明确区分辅助设施 |  | 如存在辅助设施，应明确标注其信息 | high
584 | 33 霉菌试验 | G-11-C002 | G-11-auxiliary_facilities | 待复核 | 同一辅助设施的名称/参数/型号是否全文表述统一、无冲突？ | 未明确辅助设施 | 全文未出现辅助设施的明确描述 |  | 如存在辅助设施，应确保全文一致 | high
585 | 33 霉菌试验 | G-12-C001 | G-12-Analogy/similarity_analysis | 待复核 | 涉及类比/相似性分析的试验科目，是否均提供对应分析报告且核心内容完整（类比/相似对象、分析过程、数据支撑、分析结论）？ | 不涉及类比/相似性分析 | 本章未涉及类比/相似性分析 |  |  | high
586 | 33 霉菌试验 | G-12-C002 | G-12-Analogy/similarity_analysis | 待复核 | 分析报告的核心信息（科目名称、类比/相似对象、分析结论）是否全文（含附件、支撑材料）一致？ | 不涉及类比/相似性分析 | 本章未涉及类比/相似性分析 |  |  | high
587 | 33 霉菌试验 | G-14-C001 | G-14-Cyclic/Different Surface Testing | 待复核 | 涉及循环/不同面试验时，是否在试验程序中明确试验循环时机等相关内容？ | 不涉及循环/不同面试验 | 本章为霉菌试验，不涉及循环/不同面试验 |  |  | high
588 | 33 霉菌试验 | G-14-C002 | G-14-Cyclic/Different Surface Testing | 待复核 | 循环/不同面试验的相关描述是否全文一致？ | 不涉及循环/不同面试验 | 本章为霉菌试验，不涉及循环/不同面试验 |  |  | high
589 | 33 霉菌试验 | G-15-C001 | G-15-Test_conditions | 通过 | 每个试验科目是否在对应小节明确其试验条件、无缺失？ | 试验条件明确 | 表67明确列出试验条件：试验周期28天、温度（30±1）℃、相对湿度（97±2）%、试验菌种见表68 |  |  | high
590 | 33 霉菌试验 | G-15-C002 | G-15-Test_conditions | 通过 | 试验条件信息是否全文表述统一、无冲突？ | 试验条件表述统一 | 试验条件在33.2节表67和33.7节试验程序中表述一致 |  |  | high
591 | 33 霉菌试验 | G-16-C001 | G-16-pic_sheet | 通过 | 图号、表号是否全文唯一不重复、编号格式统一？ | 图号表号唯一且格式统一 | 图50、表67、表68、表69编号唯一，格式统一 |  |  | high
592 | 33 霉菌试验 | G-16-C002 | G-16-pic_sheet | 通过 | 正文引用的图号/表号是否真实存在，且引用编号与图表实际编号一致、表述统一（无图1/图一混用）？ | 引用真实且编号一致 | 正文引用图50、表67、表68、表69，均真实存在且编号一致 |  |  | high
593 | 33 霉菌试验 | G-16-C003 | G-16-pic_sheet | 通过 | 图表编号是否按出现顺序递增、不跳号、不倒序？ | 编号顺序合理 | 表67、表68、表69按顺序出现，图50在正文中被引用 |  |  | high
594 | 33 霉菌试验 | G-16-C004 | G-16-pic_sheet | 通过 | 是否所有图表均被正文引用（无未被引用的图表）？ | 所有图表均被引用 | 图50在33.5节被引用，表67在33.2节被引用，表68在33.2节和33.7.2节被引用，表69在33.4节被引用 |  |  | high
595 | 33 霉菌试验 | G-3-C001 | G-3-functional_check | 通过 | 是否包含试验前对试验件进行功能性能检查、QPAT检查或等效描述？ | 有功能性能检查/QPAT检查描述 | 33.6节：确定受试设备按照12.1要求完成了产品验收测试；33.8节：试验前按12.2章节表12要求进行QPAT1检查 |  |  | high
596 | 33 霉菌试验 | G-4-C001 | G-4-Pretest_preparation | 通过 | 是否包含完整、明确的试验前准备检查（明确检查项目、检查标准、检查方法）？ | 试验前准备检查完整 | 33.6节包含受试设备、试验装置（试验前）的制造符合性要求，明确检查项目包括设备构型、产品状态、安装连接、人员资质 |  |  | high
597 | 33 霉菌试验 | G-5-C001 | G-5-mode | 通过 | 是否明确受试设备的功能/工作模式？ | 明确工作模式 | 33.3节明确工作状态：工作状态1、工作状态2、工作状态3；详见6.4节 |  |  | high
598 | 33 霉菌试验 | G-9-C001 | G-9-EUT_supplier | 不通过 | 受试设备的 EUT 供应商件号是否完整提供、标注清晰可识别？ | 供应商件号缺失 | 33.3节仅标注"受试设备：XXX"，未提供供应商件号 | 供应商件号 | 补充受试设备的供应商件号 | high
599 | 33 霉菌试验 | G-9-C002 | G-9-EUT_supplier | 待复核 | 同一 EUT/同一部件的供应商件号是否全文（含附件）表述完全一致？ | 无供应商件号可供比对 | 全文仅出现"XXX"，未提供供应商件号进行一致性比对 | 供应商件号 | 补充供应商件号后进行一致性检查 | high
600 | 33 霉菌试验 | R-BASIC-QUALITY-C001 | R-BASIC-QUALITY | 通过 | 是否存在错别字、漏字、多字、重复词或明显标点错误 | 未发现文字错误 | 全文未发现错别字、漏字、多字、重复词或明显标点错误 |  |  | high
601 | 33 霉菌试验 | R-BASIC-QUALITY-C002 | R-BASIC-QUALITY | 通过 | 语句是否通顺，是否存在语序不当、语病或明显歧义 | 语句通顺 | 语句通顺，语义明确，未发现语序不当、语病或明显歧义 |  |  | high
602 | 33 霉菌试验 | R-BASIC-QUALITY-C003 | R-BASIC-QUALITY | 通过 | 本章节内术语、名称和称谓是否一致 | 术语一致 | 本章节内相同对象（如受试设备、试验设备）术语一致，未发现不一致 |  |  | high
603 | 34 试验记录 | G-10-C001 | G-10-Test equipment and certificates | 待复核 | 试验测试设备的核心技术参数是否完整、无关键参数缺失？ | 本章不涉及试验测试设备参数，前置条件不成立 | 本章为试验记录章节，内容为数据记录原则、故障处理、合格判据等，未涉及试验测试设备参数信息 |  |  | needs_review
604 | 34 试验记录 | G-10-C002 | G-10-Test equipment and certificates | 待复核 | 同一设备的参数是否全文表述统一、无冲突？ | 本章不涉及试验测试设备参数，前置条件不成立 | 本章为试验记录章节，内容为数据记录原则、故障处理、合格判据等，未涉及试验测试设备参数信息 |  |  | needs_review
605 | 34 试验记录 | G-10-C003 | G-10-Test equipment and certificates | 待复核 | 校准证书是否真实、在有效期内，且证书设备信息（名称/型号/序列号/件号）与文档设备一致、关键信息无缺失？ | 本章不涉及校准证书，前置条件不成立 | 本章为试验记录章节，内容为数据记录原则、故障处理、合格判据等，未涉及校准证书信息 |  |  | needs_review
606 | 34 试验记录 | G-12-C001 | G-12-Analogy/similarity_analysis | 待复核 | 涉及类比/相似性分析的试验科目，是否均提供对应分析报告且核心内容完整（类比/相似对象、分析过程、数据支撑、分析结论）？ | 本章不涉及类比/相似性分析，前置条件不成立 | 本章为试验记录章节，内容为数据记录原则、故障处理、合格判据等，未涉及类比/相似性分析 |  |  | needs_review
607 | 34 试验记录 | G-12-C002 | G-12-Analogy/similarity_analysis | 待复核 | 分析报告的核心信息（科目名称、类比/相似对象、分析结论）是否全文（含附件、支撑材料）一致？ | 本章不涉及分析报告，前置条件不成立 | 本章为试验记录章节，内容为数据记录原则、故障处理、合格判据等，未涉及分析报告 |  |  | needs_review
608 | 34 试验记录 | G-16-C001 | G-16-pic_sheet | 待复核 | 图号、表号是否全文唯一不重复、编号格式统一？ | 本章未使用图号或表号，前置条件不成立 | 本章未出现任何图表 |  |  | needs_review
609 | 34 试验记录 | G-16-C002 | G-16-pic_sheet | 待复核 | 正文引用的图号/表号是否真实存在，且引用编号与图表实际编号一致、表述统一（无图1/图一混用）？ | 本章未引用图表，前置条件不成立 | 本章未出现任何图表引用 |  |  | needs_review
610 | 34 试验记录 | G-16-C003 | G-16-pic_sheet | 待复核 | 图表编号是否按出现顺序递增、不跳号、不倒序？ | 本章未使用图表编号，前置条件不成立 | 本章未出现任何图表 |  |  | needs_review
611 | 34 试验记录 | G-16-C004 | G-16-pic_sheet | 待复核 | 是否所有图表均被正文引用（无未被引用的图表）？ | 本章未使用图表，前置条件不成立 | 本章未出现任何图表 |  |  | needs_review
612 | 34 试验记录 | R-BASIC-QUALITY-C001 | R-BASIC-QUALITY | 通过 | 是否存在错别字、漏字、多字、重复词或明显标点错误 | 未发现文字错误 | 经全文检查，未发现错别字、漏字、多字、重复词或明显标点错误 |  |  | high
613 | 34 试验记录 | R-BASIC-QUALITY-C002 | R-BASIC-QUALITY | 通过 | 语句是否通顺，是否存在语序不当、语病或明显歧义 | 语句通顺，无语序不当、语病或明显歧义 | 语句表达清晰，语义明确，如"试验（数据）处理原则如下"、"故障分类"等表述通顺 |  |  | high
614 | 34 试验记录 | R-BASIC-QUALITY-C003 | R-BASIC-QUALITY | 不通过 | 本章节内术语、名称和称谓是否一致 | 存在术语不一致问题 | 发现术语不一致：1) "受试产品"与"受试设备"混用（如34.3.1用"受试产品"，34.2d/34.4b用"受试设备"）；2) 34.3.3中写"FRCAS"，应为"FRACAS" | 术语不一致 | 统一术语：将"受试产品"统一为"受试设备"；将"FRCAS"修正为"FRACAS" | high
615 | 35 试验的终止与恢复处理 | G-10-C001 | G-10-Test equipment and certificates | 待复核 | 试验测试设备的核心技术参数是否完整、无关键参数缺失？ | 本章节主题为试验终止与恢复条件，不涉及试验设备参数，前置条件不成立 | 本章节为"试验的终止与恢复处理"，不涉及试验设备参数描述 |  |  | needs_review
616 | 35 试验的终止与恢复处理 | G-10-C002 | G-10-Test equipment and certificates | 待复核 | 同一设备的参数是否全文表述统一、无冲突？ | 本章节不涉及设备参数，前置条件不成立 | 本章节为"试验的终止与恢复处理"，不涉及设备参数 |  |  | needs_review
617 | 35 试验的终止与恢复处理 | G-10-C003 | G-10-Test equipment and certificates | 待复核 | 校准证书是否真实、在有效期内，且证书设备信息（名称/型号/序列号/件号）与文档设备一致、关键信息无缺失？ | 本章节不涉及校准证书，前置条件不成立 | 本章节为"试验的终止与恢复处理"，不涉及校准证书 |  |  | needs_review
618 | 35 试验的终止与恢复处理 | G-12-C001 | G-12-Analogy/similarity_analysis | 待复核 | 涉及类比/相似性分析的试验科目，是否均提供对应分析报告且核心内容完整（类比/相似对象、分析过程、数据支撑、分析结论）？ | 本章节不涉及类比/相似性分析内容，前置条件不成立 | 本章节仅描述试验终止条件和恢复流程，未涉及类比/相似性分析 |  |  | needs_review
619 | 35 试验的终止与恢复处理 | G-12-C002 | G-12-Analogy/similarity_analysis | 待复核 | 分析报告的核心信息（科目名称、类比/相似对象、分析结论）是否全文（含附件、支撑材料）一致？ | 本章节不涉及分析报告内容，前置条件不成立 | 本章节不涉及分析报告 |  |  | needs_review
620 | 35 试验的终止与恢复处理 | G-16-C001 | G-16-pic_sheet | 待复核 | 图号、表号是否全文唯一不重复、编号格式统一？ | 本章节不涉及图表，前置条件不成立 | 本章节未包含任何图表 |  |  | needs_review
621 | 35 试验的终止与恢复处理 | G-16-C002 | G-16-pic_sheet | 待复核 | 正文引用的图号/表号是否真实存在，且引用编号与图表实际编号一致、表述统一（无图1/图一混用）？ | 本章节不涉及图表引用，前置条件不成立 | 本章节正文未引用任何图号或表号 |  |  | needs_review
622 | 35 试验的终止与恢复处理 | G-16-C003 | G-16-pic_sheet | 待复核 | 图表编号是否按出现顺序递增、不跳号、不倒序？ | 本章节不涉及图表编号，前置条件不成立 | 本章节未包含任何图表 |  |  | needs_review
623 | 35 试验的终止与恢复处理 | G-16-C004 | G-16-pic_sheet | 待复核 | 是否所有图表均被正文引用（无未被引用的图表）？ | 本章节不涉及图表，前置条件不成立 | 本章节未包含任何图表 |  |  | needs_review
624 | 35 试验的终止与恢复处理 | R-BASIC-QUALITY-C001 | R-BASIC-QUALITY | 通过 | 是否存在错别字、漏字、多字、重复词或明显标点错误 | 未发现文字错误 | 经审查，未发现错别字、漏字、多字、重复词或明显标点错误 |  |  | high
625 | 35 试验的终止与恢复处理 | R-BASIC-QUALITY-C002 | R-BASIC-QUALITY | 通过 | 语句是否通顺，是否存在语序不当、语病或明显歧义 | 语句通顺，无语序不当、语病或明显歧义 | 语句表达清晰，"试验过程中，发生下列情况之一时，应及时终止试验"及后续恢复流程表述通顺 |  |  | high
626 | 35 试验的终止与恢复处理 | R-BASIC-QUALITY-C003 | R-BASIC-QUALITY | 通过 | 本章节内术语、名称和称谓是否一致 | 术语使用一致，未发现不一致情况 | 本章节使用的"XXX研发团队"和"承试单位"两个称谓在全文中保持一致 |  |  | high
627 | 36 试验报告有关要求 | G-10-C001 | G-10-Test equipment and certificates | 待复核 | 试验测试设备的核心技术参数是否完整、无关键参数缺失？ | 本章为报告要求章节，仅列出应报告的设备信息项目，未提供具体设备参数 | 本章仅要求列出"试验设备名称、型号及校准情况"，未列出具体核心技术参数 | 设备核心技术参数（如测量范围、精度等） | 如后续章节有具体设备参数信息，应保持一致 | medium
628 | 36 试验报告有关要求 | G-10-C002 | G-10-Test equipment and certificates | 待复核 | 同一设备的参数是否全文表述统一、无冲突？ | 本章为报告要求章节，未列出具体设备参数，无法与其他章节比对 | 本章未提供具体设备参数，无法判定一致性 |  | 待具体设备参数列出后核查一致性 | needs_review
629 | 36 试验报告有关要求 | G-10-C003 | G-10-Test equipment and certificates | 待复核 | 校准证书是否真实、在有效期内，且证书设备信息（名称/型号/序列号/件号）与文档设备一致、关键信息无缺失？ | 本章仅规定应报告校准情况，未提供具体证书信息 | 本章要求报告"校准情况"，但未提供证书具体信息 | 校准证书有效期；证书编号；校准机构信息 | 实际报告中应提供完整校准证书信息 | medium
630 | 36 试验报告有关要求 | G-12-C001 | G-12-Analogy/similarity_analysis | 待复核 | 涉及类比/相似性分析的试验科目，是否均提供对应分析报告且核心内容完整（类比/相似对象、分析过程、数据支撑、分析结论）？ | 本章节主题为试验报告应包含的内容要求，不涉及具体试验科目的类比/相似性分析 | 本章为试验报告要求章节，未涉及具体试验科目的类比/相似性分析 |  | 本规则不适用于本章 | high
631 | 36 试验报告有关要求 | G-12-C002 | G-12-Analogy/similarity_analysis | 待复核 | 分析报告的核心信息（科目名称、类比/相似对象、分析结论）是否全文（含附件、支撑材料）一致？ | 本章节不涉及类比/相似性分析 | 本章未涉及类比/相似性分析内容 |  | 本规则不适用于本章 | high
632 | 36 试验报告有关要求 | G-16-C001 | G-16-pic_sheet | 待复核 | 图号、表号是否全文唯一不重复、编号格式统一？ | 本章节为文字性要求章节，未使用图号或表号 | 本章未包含任何图表 |  | 本规则不适用于本章 | high
633 | 36 试验报告有关要求 | G-16-C002 | G-16-pic_sheet | 待复核 | 正文引用的图号/表号是否真实存在，且引用编号与图表实际编号一致、表述统一（无图1/图一混用）？ | 本章节未引用图表 | 本章未引用任何图号或表号 |  | 本规则不适用于本章 | high
634 | 36 试验报告有关要求 | G-16-C003 | G-16-pic_sheet | 待复核 | 图表编号是否按出现顺序递增、不跳号、不倒序？ | 本章节无图表 | 本章未包含图表 |  | 本规则不适用于本章 | high
635 | 36 试验报告有关要求 | G-16-C004 | G-16-pic_sheet | 待复核 | 是否所有图表均被正文引用（无未被引用的图表）？ | 本章节无图表 | 本章未包含图表 |  | 本规则不适用于本章 | high
636 | 36 试验报告有关要求 | R-BASIC-QUALITY-C001 | R-BASIC-QUALITY | 通过 | 是否存在错别字、漏字、多字、重复词或明显标点错误 | 文字表达准确，无错别字等基础错误 | 未发现错别字、漏字、多字、重复词或明显标点错误 |  |  | high
637 | 36 试验报告有关要求 | R-BASIC-QUALITY-C002 | R-BASIC-QUALITY | 通过 | 语句是否通顺，是否存在语序不当、语病或明显歧义 | 语句表达流畅，无语病或歧义 | 语句通顺，语义明确，如"环境试验结束后，应一个月内形成试验报告"表意清晰 |  |  | high
638 | 36 试验报告有关要求 | R-BASIC-QUALITY-C003 | R-BASIC-QUALITY | 通过 | 本章节内术语、名称和称谓是否一致 | 本章节术语使用一致 | 本章节使用的术语统一，如"试验报告"、"试验设备"、"受试设备"等 |  |  | high
639 | 37 记录 | R-BASIC-QUALITY-C001 | R-BASIC-QUALITY | 不通过 | 是否存在错别字、漏字、多字、重复词或明显标点错误 | 发现明显重复字错误 | 发现"被被试品信息"中存在重复字"被"，应为"被试品信息" |  | 将"被被试品信息"修正为"被试品信息" | high
640 | 37 记录 | R-BASIC-QUALITY-C002 | R-BASIC-QUALITY | 通过 | 语句是否通顺，是否存在语序不当、语病或明显歧义 | 语句通顺，语义明确 | 语句表达基本通顺，无明显语序不当或歧义 |  |  | high
641 | 37 记录 | R-BASIC-QUALITY-C003 | R-BASIC-QUALITY | 通过 | 本章节内术语、名称和称谓是否一致 | 术语使用一致 | 本章节主要使用"试品"、"产品"等术语，未发现不一致 |  |  | high
642 | 37 记录 | G-10-C001 | G-10-Test equipment and certificates | 不通过 | 试验测试设备的核心技术参数是否完整、无关键参数缺失？ | 关键参数缺失，表格中设备信息栏为空 | 表格中"主要测试设备"行包含型号、计量编号、有效期的表头，但所有字段均为空白，未填写任何设备信息 | 设备名称；设备型号；计量编号；有效期 | 补充填写主要测试设备的型号、计量编号、有效期等信息 | high
643 | 37 记录 | G-10-C002 | G-10-Test equipment and certificates | 待复核 | 同一设备的参数是否全文表述统一、无冲突？ | 设备信息缺失，无法判定参数一致性 | 由于G-10-C001中设备信息完全缺失，无法进行参数一致性比对 |  | 先补充设备信息后再进行一致性检查 | needs_review
644 | 37 记录 | G-10-C003 | G-10-Test equipment and certificates | 待复核 | 校准证书是否真实、在有效期内，且证书设备信息（名称/型号/序列号/件号）与文档设备一致、关键信息无缺失？ | 未找到校准证书相关信息，设备信息缺失导致无法核对 | 表格中未提供校准证书信息，设备信息栏为空白 | 校准证书信息 | 如试验涉及测试设备，应提供校准证书信息并确保在有效期内 | needs_review
645 | 37 记录 | G-12-C001 | G-12-Analogy/similarity_analysis | 待复核 | 涉及类比/相似性分析的试验科目，是否均提供对应分析报告且核心内容完整（类比/相似对象、分析过程、数据支撑、分析结论）？ | 本章主题为试验记录，不涉及类比/相似性分析 | 本章内容为记录表格模板，不涉及类比/相似性分析 |  |  | high
646 | 37 记录 | G-12-C002 | G-12-Analogy/similarity_analysis | 待复核 | 分析报告的核心信息（科目名称、类比/相似对象、分析结论）是否全文（含附件、支撑材料）一致？ | 本章不涉及类比/相似性分析 | 本章不涉及类比/相似性分析，无相关分析报告 |  |  | high
647 | 37 记录 | G-16-C001 | G-16-pic_sheet | 不通过 | 图号、表号是否全文唯一不重复、编号格式统一？ | 表格编号不统一，部分有编号（37.1）部分无编号 | 本章包含多个表格：37.1环境试验检查记录表、试验故障报告、试验问题分析报告表、试验问题纠正措施报告表、试验前/中/后检测记录表。其中37.1有编号，其余表格无编号 | 部分表格缺少编号 | 为所有表格统一添加编号，如表37.2、表37.3等 | high
648 | 37 记录 | G-16-C002 | G-16-pic_sheet | 待复核 | 正文引用的图号/表号是否真实存在，且引用编号与图表实际编号一致、表述统一（无图1/图一混用）？ | 正文引用附录A/B/C，但本章内表格编号为37.1，存在引用关系不明确 | 章节开头提到"附录A""附录B""附录C"，但本章内表格编号为37.1，与附录引用无直接对应关系 |  | 明确表格编号与附录引用的对应关系 | high
649 | 37 记录 | G-16-C003 | G-16-pic_sheet | 待复核 | 图表编号是否按出现顺序递增、不跳号、不倒序？ | 编号体系不完整，无法判定顺序 | 本章表格编号仅有37.1，其余未编号，无法判断顺序是否合理 | 表格编号体系不完整 | 建立完整的表格编号体系 | high
650 | 37 记录 | G-16-C004 | G-16-pic_sheet | 待复核 | 是否所有图表均被正文引用（无未被引用的图表）？ | 本章表格为模板，具体记录内容在附录中 | 本章表格为记录模板格式，正文说明"见附录A/B/C"，但本章内表格本身未被正文具体引用 |  |  | high