## 审查意见
序号 | 章节 | 审查意见 | 判定依据 | 是否接受
1 | 温度变化试验 | 受试设备和陪试设备的详细描述引用了其他章节（6.1节、6.4节、6.5节），但未在当前章节给出具体信息。 建议：补充6.1节、6.4节、6.5节的具体内容，明确受试设备和陪试设备的详细信息。 | 位置：受试/陪试设备部分 规则：G-1-test_unit 严重程度：中
2 | 温度变化试验 | 表14-2中部分设备的技术要求/精度栏位为空，缺少具体参数。 建议：补充表14-2中设备的技术要求/精度信息，确保设备参数完整。 | 位置：试验设备、测试设备及要求部分 规则：G-10-Test equipment and certificates 严重程度：中
3 | 温度变化试验 | 图14-3未在文档中提供，缺少温度变化试验控制曲线图。 建议：补充图14-3：温度变化试验控制曲线图，确保试验程序的完整性。 | 位置：试验程序部分 规则：G-16-pic_sheet 严重程度：中
4 | 温度变化试验 | 引用了12.2章节的表12-2和QPAT检查要求，但未在当前章节给出具体内容。 建议：补充12.2章节的表12-2和QPAT检查要求的具体内容，明确试验判据。 | 位置：试验判据部分 规则：G-15-Test_conditions 严重程度：中
5 | 湿热 | 表格中“高温高湿”阶段的“周期数”和“试验允差”列未填写，缺少必要的试验信息。 建议：补充“高温高湿”阶段的周期数和试验允差信息。 | 位置：表 15-1：湿热试验条件 规则：G-1-test_unit 严重程度：中
6 | 湿热 | 表格中序号列缺失，影响表格的规范性和可读性。 建议：补充表格中的序号列。 | 位置：表 15-2：设备信息表 规则：G-16-pic_sheet 严重程度：中
7 | 湿热 | “湿热试验控制曲线设定应如图 15-3所示”一句中，图15-3未在文档中提供，缺少必要的图形支持。 建议：提供图15-3的具体内容或说明。 | 位置：试验程序部分 规则：G-16-pic_sheet 严重程度：低
8 | 湿热 | “受试设备：E/ISI-2集成式备用仪表，详细构型见6.1节受试设备构型状态；陪试设备：详见6.5节”中的引用章节未在文档中提供，缺少必要的文档支持。 建议：提供6.1节和6.5节的具体内容或说明。 | 位置：受试/陪试设备部分 规则：G-16-pic_sheet 严重程度：中
9 | 湿热 | “在附录A中记录试验设备相关信息及试验开始和结束时间等内容”中的附录A未在文档中提供，缺少必要的文档支持。 建议：提供附录A的具体内容或说明。 | 位置：试验程序部分 规则：G-16-pic_sheet 严重程度：中
10 | 工作冲击和坠撞安全 | 部分表格内容缺失，如表 16-1 中 +Y/－Y 和 +Z/－Z 方向的冲击次数未给出，表 16-2 中同样方向的冲击次数也未给出。 建议：补充完整表 16-1 和表 16-2 中缺失的冲击次数信息。 | 位置：表 16-1、表 16-2 规则：G-2-Project_omissions 严重程度：中
11 | 工作冲击和坠撞安全 | 引用的图表未在文档中提供，无法验证图表内容的准确性和完整性。 建议：提供缺失的图表内容，确保图表与文档描述一致。 | 位置：图 16-1、图 16-2、图 16-3、图 16-4、图 16-5、图 16-6 规则：G-16-pic_sheet 严重程度：中
12 | 工作冲击和坠撞安全 | 表 16-4 中序号列未填写具体序号，影响表格的规范性和可读性。 建议：补充表 16-4 中的序号列，按照实际顺序填写序号。 | 位置：表 16-4 规则：G-11-auxiliary_facilities 严重程度：低
13 | 工作冲击和坠撞安全 | 试验程序中多次提到“按照12.2章节表12-2要求进行QPAT检查”，但文档中未提供12.2章节的具体内容，无法验证QPAT检查的完整性和准确性。 建议：提供12.2章节的具体内容，或在文档中直接描述QPAT检查的详细要求。 | 位置：试验程序部分 规则：G-4-Pretest_preparation 严重程度：中
14 | 振动 | 缺少传感器安装位置的描述 建议：补充传感器安装位置的具体描述 | 位置：试验布置和连接 规则：G-4-Pretest_preparation 严重程度：中
15 | 振动 | 图17-5缺失传感器安装位置的描述 建议：提供图17-5的补充说明或更新图表以包含传感器安装位置 | 位置：图 17-5：振动试验布置图（缺少传感器安装位置） 规则：G-16-pic_sheet 严重程度：中
16 | 振动 | 部分设备序号缺失 建议：补全设备序号以保持信息的完整性和条理性 | 位置：表 17-3：设备信息表 规则：G-11-auxiliary_facilities 严重程度：低
17 | 振动 | 陪试设备的具体信息未给出，仅提到详见6.5节，但该章节内容未提供 建议：提供陪试设备的具体信息或确保6.5节内容的完整性 | 位置：受试/陪试设备 规则：G-11-auxiliary_facilities 严重程度：中
18 | 振动 | 未明确提及试验前功能性能检查的具体项目和标准 建议：明确列出试验前功能性能检查的具体项目和标准 | 位置：试验程序 规则：G-3-functional_check 严重程度：中
19 | 防水 | 陪试设备和工作状态的具体内容引用了其他章节，但未在本章节给出具体信息。 建议：建议在本章节补充陪试设备和工作状态的具体内容，或在引用的章节中明确指出相关信息。 | 位置：受试/陪试设备部分 规则：G-1-test_unit 严重程度：中
20 | 防水 | 表格中部分设备序号缺失，且高低温湿热试验箱的校验方式未给出。 建议：建议补全表格中的序号，并给出高低温湿热试验箱的校验方式。 | 位置：试验设备、测试设备及要求部分 规则：G-16-pic_sheet 严重程度：中
21 | 防水 | 试验程序中多次提到'工作状态1'，但未在本章节或引用章节中明确'工作状态1'的具体含义。 建议：建议明确'工作状态1'的具体含义，或在相关章节中给出详细描述。 | 位置：试验程序部分 规则：G-3-functional_check 严重程度：低
22 | 防水 | 试验判据中提到'满足以上要求，则判定结论为Pass，否则为Fail'，但未给出具体的判定标准和要求。 建议：建议在本章节或引用章节中明确试验判据的具体要求和标准。 | 位置：试验判据部分 规则：G-15-Test_conditions 严重程度：中
23 | 流体敏感性 | 陪试设备具体信息未给出，仅提到详见6.5节，但文档中未包含6.5节内容。 建议：补充陪试设备的具体信息或提供6.5节的详细内容。 | 位置：受试/陪试设备部分 规则：G-1-test_unit 严重程度：中
24 | 流体敏感性 | 表19-2中部分设备的技术要求/精度列留空，缺少具体参数。 建议：补充完整表19-2中所有设备的技术要求/精度信息。 | 位置：试验设备、测试设备及要求部分 规则：G-10-Test equipment and certificates 严重程度：中
25 | 流体敏感性 | 步骤a)中提到的QPAT1-1、QPAT2、QPAT3和QPAT4检查的具体内容未在文档中给出。 建议：提供QPAT1-1、QPAT2、QPAT3和QPAT4检查的具体要求和步骤。 | 位置：试验程序部分 规则：G-3-functional_check 严重程度：低
26 | 流体敏感性 | 试验判据中提到的检测记录表见附录A，但文档中未包含附录A的内容。 建议：补充附录A的内容，明确QPAT1-1、QPAT2、QPAT3和QPAT4检查的检测记录表格式和要求。 | 位置：试验判据部分 规则：G-4-Pretest_preparation 严重程度：低
27 | 霉菌 | 未明确提及试验单位和试验场所 建议：补充具体的试验单位和试验场所信息 | 位置：试验要求 规则：G-1-test_unit 严重程度：中
28 | 霉菌 | 陪试设备信息未提供，仅提到详见6.5节，但该节内容未给出 建议：补充陪试设备的详细信息 | 位置：受试/陪试设备 规则：G-1-test_unit 严重程度：中
29 | 霉菌 | 部分设备的技术要求/精度未给出，如专用测试设备 建议：补充完整所有设备的详细技术要求和精度信息 | 位置：试验设备、测试设备及要求 规则：G-10-Test equipment and certificates 严重程度：中
30 | 霉菌 | 未提及试验前准备检查的具体内容 建议：补充试验前准备检查的详细步骤和要求 | 位置：试验程序 规则：G-4-Pretest_preparation 严重程度：中
31 | 霉菌 | 未提及试验前后功能性能检查的具体内容 建议：补充试验前后功能性能检查的详细步骤和标准 | 位置：试验程序 规则：G-3-functional_check 严重程度：中
32 | 防火，可燃性 | 表格中部分样件名称、图号/型号、材料、尺寸等信息未填写 建议：补充完整样件名称、图号/型号、材料、尺寸等信息 | 位置：表 21-2：可燃性试验受试样件清单 规则：G-11-auxiliary_facilities 严重程度：中
33 | 防火，可燃性 | 表格中部分设备名称、用途、设备型号、技术要求/精度等信息未填写 建议：补充完整设备名称、用途、设备型号、技术要求/精度等信息 | 位置：表 21-3：设备信息表 规则：G-10-Test equipment and certificates 严重程度：中
34 | 防火，可燃性 | 部分步骤描述不够具体，如步骤a)中未明确预处理试验箱的具体条件 建议：补充明确预处理试验箱的具体条件，如温度、湿度等 | 位置：试验程序 规则：G-15-Test_conditions 严重程度：中
35 | 防火，可燃性 | 判据中提到的平均燃烧时间、滴落物燃烧时间、烧焦长度的具体数值未给出单位 建议：补充明确平均燃烧时间、滴落物燃烧时间、烧焦长度的具体数值单位 | 位置：试验判据 规则：G-15-Test_conditions 严重程度：低
36 | 加速度 | 表格中“结构试验量值”行的“右(Y)”列数值与前一列重复，应为笔误 建议：将“3 g”更正为“3.0g” | 位置：表 22-1：加速度试验条件（核实量值） 规则：G-16-pic_sheet 严重程度：中
37 | 加速度 | 陪试设备具体信息未给出，仅提到详见6.5节，但该章节内容未在文档中提供 建议：补充陪试设备的具体信息或提供6.5节的详细内容 | 位置：受试/陪试设备 规则：G-11-auxiliary_facilities 严重程度：中
38 | 加速度 | 表格中序号列留空，应填写具体序号以保证表格的完整性和清晰性 建议：为每个设备填写序号 | 位置：试验设备、测试设备及要求 规则：G-16-pic_sheet 严重程度：中
39 | 加速度 | 步骤c)中提到的“工作状态2”未在文档中定义，表述不明确 建议：明确“工作状态2”的具体含义或提供相关定义 | 位置：试验程序 规则：G-15-Test_conditions 严重程度：中
40 | 加速度 | 虽然提到了按12.2章节要求进行QPAT检查，但未说明QPAT的具体含义或流程 建议：提供QPAT的具体定义或流程描述 | 位置：试验判据 规则：G-15-Test_conditions 严重程度：低
41 | 风车 | 陪试设备的具体信息未给出，仅提到详见6.5节，但文档中未包含6.5节内容。 建议：补充陪试设备的具体信息或提供6.5节的详细内容。 | 位置：受试/陪试设备部分 规则：G-1-test_unit 严重程度：中
42 | 风车 | 设备信息表中部分设备的技术要求/精度列显示为'/'，表示信息缺失。 建议：补充完整所有设备的技术要求和精度信息。 | 位置：试验设备、测试设备及要求部分 规则：G-10-Test equipment and certificates 严重程度：中
43 | 风车 | 提及的图 23-1和图 23-2未在文档中给出。 建议：提供图 23-1和图 23-2的具体内容或说明。 | 位置：试验程序部分 规则：G-16-pic_sheet 严重程度：低
44 | 风车 | 试验判据中提到的12.2章节表12-2未在文档中给出。 建议：提供12.2章节表12-2的具体内容或说明。 | 位置：试验判据部分 规则：G-15-Test_conditions 严重程度：中