## 审查意见
序号 | 章节 | 审查意见 | 判定依据 | 是否接受
1 | 温度变化试验 | 受试设备构型状态、陪试设备、搭接要求、工作状态均引用其他章节，但未在本章节给出具体信息。 建议：补充6.1节、6.4节、6.5节相关内容，明确受试设备构型状态、陪试设备、搭接要求、工作状态的具体信息。 | 位置：受试/陪试设备部分 规则：G-1-test_unit 严重程度：中
2 | 温度变化试验 | 表14-2中部分设备的技术要求/精度未给出具体数值。 建议：补充表14-2中专用测试设备的技术要求/精度信息。 | 位置：试验设备、测试设备及要求部分 规则：G-10-Test equipment and certificates 严重程度：中
3 | 温度变化试验 | 图14-1、图14-2、图14-3未提供，无法判断试验布置、连接、控制曲线是否合理。 建议：补充图14-1、图14-2、图14-3，明确试验布置、连接、控制曲线的具体要求。 | 位置：试验程序部分 规则：G-16-pic_sheet 严重程度：中
4 | 温度变化试验 | 工作状态2的描述不明确，未给出具体定义。 建议：明确工作状态2的具体含义和要求。 | 位置：试验程序部分 规则：G-5-mode 严重程度：低
5 | 温度变化试验 | QPAT1-1、QPAT2、QPAT3和QPAT4检查的具体内容未给出。 建议：补充12.2章节中QPAT1-1、QPAT2、QPAT3和QPAT4检查的具体内容和要求。 | 位置：试验判据部分 规则：G-3-functional_check 严重程度：低
6 | 湿热 | 缺少试验单位和试验场所的具体信息 建议：补充具体的试验单位和试验场所信息 | 位置：试验要求部分 规则：G-1-test_unit 严重程度：中
7 | 湿热 | 未提供周期数的具体数值 建议：补充高温高湿阶段的周期数 | 位置：表 15-1中的高温高湿阶段 规则：G-2-Project_omissions 严重程度：中
8 | 湿热 | 未提供周期数和试验允差的具体数值 建议：补充降温阶段的周期数和试验允差 | 位置：表 15-1中的降温阶段 规则：G-2-Project_omissions 严重程度：中
9 | 湿热 | 序号列缺失具体序号 建议：补充设备信息表中的序号列 | 位置：试验设备、测试设备及要求部分 规则：G-11-auxiliary_facilities 严重程度：中
10 | 湿热 | 引用的图表编号未在文档中提供 建议：提供图表 15-1、15-2和15-3的具体内容或确认其在文档中的其他位置 | 位置：试验程序部分 规则：G-16-pic_sheet 严重程度：中
11 | 湿热 | 陪试设备的具体信息未提供，仅提到详见6.5节 建议：补充陪试设备的具体信息或确认其在文档中的其他位置 | 位置：受试/陪试设备部分 规则：G-2-Project_omissions 严重程度：中
12 | 湿热 | 引用的“6.试验产品/设备说明”和“12.1要求”未在文档中提供 建议：提供相关章节的具体内容或确认其在文档中的其他位置 | 位置：受试设备、试验装置（试验前）的制造符合性要求部分 规则：G-2-Project_omissions 严重程度：中
13 | 工作冲击和坠撞安全 | 部分表格内容缺失，如表 16-1 中 +Y/－Y 和 +Z/－Z 方向的试验条件未给出，表 16-2 中同样缺少 +Y/－Y 和 +Z/－Z 方向的试验条件。 建议：补充完整所有缺失的试验条件，确保表格信息的完整性。 | 位置：表 16-1、表 16-2、表 16-3 规则：G-2-Project_omissions 严重程度：中
14 | 工作冲击和坠撞安全 | 设备信息表中序号列缺失，部分设备的技术要求/精度未给出。 建议：补充设备信息表中缺失的序号列，完善所有设备的技术要求/精度信息。 | 位置：表 16-4 规则：G-2-Project_omissions 严重程度：中
15 | 工作冲击和坠撞安全 | 引用的图表未提供，无法验证图表内容的准确性和完整性。 建议：提供所有引用的图表，确保图表内容与文档描述一致。 | 位置：图 16-1、图 16-2、图 16-3、图 16-4、图 16-5、图 16-6 规则：G-16-pic_sheet 严重程度：低
16 | 工作冲击和坠撞安全 | 试验程序描述中多次提到“按照12.2章节表12-2要求进行QPAT检查”，但文档中未提供12.2章节的具体内容。 建议：补充12.2章节的具体内容，确保试验程序描述的完整性和可执行性。 | 位置：试验程序部分 规则：G-2-Project_omissions 严重程度：中
17 | 工作冲击和坠撞安全 | 陪试设备的具体信息仅提到“详见6.5节”，但文档中未提供6.5节的内容。 建议：提供6.5节的具体内容，明确陪试设备的详细信息。 | 位置：受试/陪试设备部分 规则：G-2-Project_omissions 严重程度：低
18 | 振动 | 缺少传感器安装位置的描述 建议：补充传感器安装位置的具体描述 | 位置：图表 15 规则：G-4-Pretest_preparation 严重程度：中
19 | 振动 | 部分设备的技术要求/精度列留空，未给出具体要求 建议：补充完整所有设备的技术要求/精度信息 | 位置：试验设备、测试设备及要求部分 规则：G-10-Test equipment and certificates 严重程度：中
20 | 振动 | 未明确说明工作状态2的具体含义 建议：明确工作状态2的具体含义和要求 | 位置：试验程序部分 规则：G-5-mode 严重程度：中
21 | 振动 | 表格中存在列名重复，如'功率谱密度（g2/Hz）'列重复出现 建议：修正表格格式，避免列名重复 | 位置：振动曲线频率拐点表格 规则：G-16-pic_sheet 严重程度：低
22 | 防水 | 图表引用未提供具体内容 建议：补充图表 16、图表 17、图表 18 的具体内容或说明 | 位置：图表 16、图表 17、图表 18 规则：G-16-pic_sheet 严重程度：中
23 | 防水 | 未明确提及试验单位和试验场所的具体信息 建议：补充试验单位和试验场所的具体信息 | 位置：试验单位和试验场所 规则：G-1-test_unit 严重程度：中
24 | 防水 | 陪试设备和工作状态的详细描述引用了其他章节，但未在当前文档中给出具体内容 建议：在当前文档中补充陪试设备和工作状态的具体描述，或提供相关章节的详细内容 | 位置：受试/陪试设备部分 规则：G-4-Pretest_preparation 严重程度：低
25 | 流体敏感性 | 表中序号列未填写具体序号，影响表格的规范性和可读性。 建议：补充完整表格中的序号列。 | 位置：表 19-1：污染液的种类和液体温度表 规则：G-16-pic_sheet 严重程度：中
26 | 流体敏感性 | 表中序号列未填写具体序号，影响表格的规范性和可读性。 建议：补充完整表格中的序号列。 | 位置：表 19-2：设备信息表 规则：G-16-pic_sheet 严重程度：中
27 | 流体敏感性 | 陪试设备具体信息未给出，仅提到详见6.5节，但文档中未包含6.5节内容。 建议：补充陪试设备的具体信息或提供6.5节的详细内容。 | 位置：受试/陪试设备部分 规则：G-1-test_unit 严重程度：中
28 | 流体敏感性 | 表中序号列未填写具体序号，影响表格的规范性和可读性。 建议：补充完整表格中的序号列。 | 位置：试验设备、测试设备及要求部分 规则：G-16-pic_sheet 严重程度：中
29 | 流体敏感性 | 步骤a)中提到的图 19-1和图 19-2未提供，影响试验程序的可执行性。 建议：提供图 19-1和图 19-2的具体内容或详细描述。 | 位置：试验程序部分 规则：G-16-pic_sheet 严重程度：中
30 | 流体敏感性 | 未明确说明QPAT1-1、QPAT2、QPAT3和QPAT4的具体检查内容和标准。 建议：补充QPAT1-1、QPAT2、QPAT3和QPAT4的具体检查内容和标准。 | 位置：试验判据部分 规则：G-3-functional_check 严重程度：中
31 | 霉菌 | 表格中序号列未填写序号 建议：补充完整表格中的序号列 | 位置：表 20-1：霉菌试验条件 规则：G-16-pic_sheet 严重程度：中
32 | 霉菌 | 表格中序号列未填写序号 建议：补充完整表格中的序号列 | 位置：表 20-2：试验菌种 规则：G-16-pic_sheet 严重程度：中
33 | 霉菌 | 表格中序号列未填写序号 建议：补充完整表格中的序号列 | 位置：表 20-3：设备信息表 规则：G-16-pic_sheet 严重程度：中
34 | 霉菌 | 表格中序号列未填写序号 建议：补充完整表格中的序号列 | 位置：表 20-4：霉菌试验结果的等级评定 规则：G-16-pic_sheet 严重程度：中
35 | 霉菌 | 缺少对试验设备、测试设备的技术参数和校准证书的描述 建议：补充试验设备、测试设备的技术参数和校准证书信息 | 位置：试验设备、测试设备及要求部分 规则：G-10-Test equipment and certificates 严重程度：中
36 | 霉菌 | 陪试设备描述不明确，未提供具体信息 建议：明确陪试设备的详细信息 | 位置：受试/陪试设备部分 规则：G-1-test_unit 严重程度：中
37 | 霉菌 | 缺少对试验环境搭建完成后的具体检查确认内容的描述 建议：补充试验环境搭建完成后的具体检查确认内容 | 位置：试验程序部分 规则：G-4-Pretest_preparation 严重程度：中
38 | 霉菌 | 缺少对受试设备功能性能检查的描述 建议：补充受试设备功能性能检查的描述 | 位置：试验程序部分 规则：G-3-functional_check 严重程度：中
39 | 霉菌 | 缺少对试验循环时机的描述 建议：补充试验循环时机的描述 | 位置：试验程序部分 规则：G-14-Cyclic/Different Surface Testing 严重程度：中
40 | 防火，可燃性 | 缺少受试设备的具体图号/型号和材料信息 建议：补充受试设备的具体图号/型号和材料信息 | 位置：受试/陪试设备部分 规则：G-9-EUT_supplier 严重程度：中
41 | 防火，可燃性 | 部分设备名称重复，且技术要求/精度部分存在格式问题 建议：核实并修正重复的设备名称，统一技术要求/精度部分的格式 | 位置：试验设备、测试设备及要求部分 规则：G-10-Test equipment and certificates 严重程度：中
42 | 防火，可燃性 | 缺少具体的图表引用，如图表 21-1和图 21-2 建议：补充具体的图表引用，确保图表编号与实际图表一致 | 位置：试验程序部分 规则：G-16-pic_sheet 严重程度：低
43 | 防火，可燃性 | 缺少对试验条件的具体描述和明确性 建议：补充试验条件的具体描述，确保每个试验条件在小节中有明确对应内容 | 位置：试验判据部分 规则：G-15-Test_conditions 严重程度：中
44 | 加速度 | 表中“左(-Y)”和“右(Y)”列的“结构试验量值”单元格内容重复，均为“3 g” 建议：核实并修正表中重复的内容，确保数据的准确性 | 位置：表 22-1：加速度试验条件（核实量值） 规则：G-16-pic_sheet 严重程度：中
45 | 加速度 | 陪试设备的具体信息未给出，仅提到“详见6.5节”，但该章节内容未在文档中提供 建议：补充陪试设备的具体信息或提供6.5节的内容 | 位置：## 受试/陪试设备 规则：G-11-auxiliary_facilities 严重程度：中
46 | 加速度 | 表 22-2中序号列未填写任何序号，导致表格信息不完整 建议：补充表格中的序号列，确保表格信息的完整性 | 位置：## 试验设备、测试设备及要求 规则：G-11-auxiliary_facilities 严重程度：中
47 | 加速度 | 引用的图表24和图表25未提供，无法核实加速度试验连接图和布置图的具体内容 建议：提供图表24和图表25的具体内容，确保文档的完整性 | 位置：## 试验布置和连接 规则：G-16-pic_sheet 严重程度：中
48 | 加速度 | 步骤c)中提到的“工作状态2”未在文档中定义，表述不明确 建议：明确“工作状态2”的具体含义或提供相关定义 | 位置：## 试验程序 规则：G-15-Test_conditions 严重程度：中
49 | 风车 | 陪试设备的具体信息未给出，仅提到详见6.5节，但该章节内容未在文档中提供。 建议：补充陪试设备的具体信息或确保6.5节内容的完整性。 | 位置：受试/陪试设备部分 规则：G-1-test_unit 严重程度：中
50 | 风车 | 表格中部分设备的技术要求/精度列留空，如专用测试设备。 建议：补充完整所有设备的技术要求/精度信息。 | 位置：试验设备、测试设备及要求部分 规则：G-10-Test equipment and certificates 严重程度：中
51 | 风车 | 引用的图表编号26和27未在文档中提供。 建议：确保引用的图表编号与实际图表编号一致，并提供相应的图表。 | 位置：试验布置和连接部分 规则：G-16-pic_sheet 严重程度：低
52 | 风车 | 试验程序中提到的附录A未在文档中提供。 建议：补充附录A的内容或确保其在文档中的完整性。 | 位置：试验程序部分 规则：G-14-Cyclic/Different Surface Testing 严重程度：中