## 审查意见
序号 | 章节 | 审查意见 | 判定依据 | 是否接受
1 | 温度变化试验 | “根据试验程序计算每次温度变化的时间节点”表述略显重复且不够顺畅，语义上可更明确为按试验计划或曲线控制节点执行。 建议：可修改为‘在附录A中记录试验设备相关信息及试验开始和结束时间等内容，并根据试验程序确定每次温度变化的时间节点，定时巡查试验设备运行状态。’ | 位置：试验程序：‘在附录A中记录试验设备相关信息及试验开始和结束时间等内容，根据试验程序计算每次温度变化的时间节点，定时巡查试验设备运行状态。’ 规则：G-3-functional_check 严重程度：低
2 | 温度变化试验 | “12.2章节中要求”与前文“12.2章节表12-2要求”表述不完全统一，存在轻微措辞不一致问题。 建议：建议统一表述为‘按12.2章节表12-2要求’或统一为‘按12.2章节要求’，避免前后不一致。 | 位置：试验判据：‘试验前，按12.2章节表12-2要求进行QPAT1-1、QPAT2、QPAT3和QPAT4检查……试验后，按12.2章节中要求进行QPAT1-1、QPAT2、QPAT3和QPAT4检查……’ 规则：G-3-functional_check 严重程度：低
3 | 湿热 | 设备信息表中各设备的“序号”列均为空，表格信息填写不完整，不利于设备条目逐项管理和核对。 建议：建议补充各设备对应的序号，确保设备信息表字段完整、便于追溯和核查。 | 位置：表 15-2：设备信息表（序号列） 规则：G-10-Test equipment and certificates 严重程度：低
4 | 湿热 | 该句表述略显笼统，虽可结合后文步骤理解试验曲线，但未直接说明曲线包含哪些关键控制点，明确性可进一步加强。 建议：可补充说明图15-3对应的关键控制参数，例如温湿度变化速率、保持时间、循环次数等，以增强试验程序描述的可执行性。 | 位置：试验程序：“湿热试验控制曲线设定应如图 15-3所示。” 规则：G-15-Test_conditions 严重程度：低
5 | 工作冲击和坠撞安全 | 图表编号引用不一致，前文本章图号均为16-1、16-2等，但后文误引用为“图 6-1”。该编号在本章节内不一致，容易造成引用错误。 建议：将“图 6-1”统一更正为本章对应图号，例如“图 16-2”或实际对应图号；同时核对坠撞安全冲击试验和持续载荷试验的方向定义是否分别引用正确图号。 | 位置：“试验要求”中‘试验条件见表16-1，冲击波形容差见图16-1’；后文‘冲击的轴向图如图 6-1所示’；‘持续载荷的方向定义如图 6-1所示’ 规则：G-16-pic_sheet 严重程度：高
6 | 工作冲击和坠撞安全 | 图表引用表述略显重复，且“按图16-3将…进行连接布置，具体如图16-4所示”与“具体如图16-5和图16-6所示”在语义上不够清晰，容易造成各图用途边界不明确。 建议：明确区分每张图的用途，例如改为“工作冲击试验连接方式见图16-3，试验布置见图16-4；坠撞安全试验冲击布置见图16-5，持续载荷试验布置见图16-6”。 | 位置：“工作冲击试验时…按图 16-3将受试设备与测试设备进行连接布置，具体如图 16-4所示。”以及“坠撞安全试验时…具体如图 16-5和图 16-6所示。” 规则：G-16-pic_sheet 严重程度：中
7 | 工作冲击和坠撞安全 | 试验前后功能检查的表述存在一定不对称：工作冲击试验中试验前、试验中、试验后均有检查，但坠撞安全试验仅写了试验后检查，未显式体现试验前检查；与前文试验程序中的“安装完成后予以检查确认试验参数设置”也未完全形成对应关系。 建议：补充或明确坠撞安全试验前的基线检查要求，并统一表述为“试验前/试验中/试验后”的检查逻辑，确保各阶段检查项目与试验程序一一对应。 | 位置：“试验判据”中‘试验前，按12.2章节表12-2要求进行QPAT1-1、QPAT2、QPAT3和QPAT4检查…试验后…’以及坠撞安全试验判据‘试验后…进行QPAT1-5检查’ 规则：G-3-functional_check 严重程度：中
8 | 工作冲击和坠撞安全 | 句子中“予以检查确认试验参数设置”语序略拗口，表达不够顺畅。 建议：可改为“试验人员应在试验环境搭建完成后检查并确认试验参数设置，待确认满足要求后再开始试验。” | 位置：“试验人员应在试验环境搭建完成后予以检查确认试验参数设置，待确认满足要求后再开始试验。” 规则：G-1-test_unit 严重程度：低
9 | 工作冲击和坠撞安全 | “每1方向”表述不规范，疑似应为“每一方向”或“每个方向”。 建议：将“每1方向”修改为“每一方向”或“每个方向”。 | 位置：“c)进行换向，重复步骤b），依次完成另外5个正交轴每1方向的试验” 规则：G-1-test_unit 严重程度：低
10 | 工作冲击和坠撞安全 | “在检测记录表中记录”与前文“在附录A中记录”并存，记录载体表述不统一，容易造成执行口径不清。 建议：统一记录载体表述，明确是“在附录A的检测记录表中记录”还是“在检测记录表中记录”，避免混用。 | 位置：“在检测记录表中记录试验设备相关信息及试验开始和结束时间等内容” 规则：G-15-Test_conditions 严重程度：低
11 | 振动 | 表头与数据行的结构不够规范，第一行将“振动曲线频率拐点”和“试验条件”作为两列，但后续数据行实际出现了多列频率值，表格结构表达不够清晰，容易造成阅读歧义。 建议：建议将表 17-1 重构为规范的多列表格，明确“频率（Hz）”“功率谱密度（g2/Hz）”等字段的对应关系，并将“功能振动：每轴向1h的随机振动；试验曲线见图17-1”单独列为备注或说明项。 | 位置：表 17-1：标准振动试验条件 / HTML表格中第一行 规则：G-2-Project_omissions 严重程度：中
12 | 防水 | 设备信息表中“序号”列多行为空，未按表头要求给出序号，属于设备信息不完整。 建议：补充每一行设备的序号，并确保表格字段完整一致，便于追溯和核查。 | 位置：表 18-1：设备信息表 规则：G-10-Test equipment and certificates 严重程度：高
13 | 防水 | “高低温湿热试验箱”对应“校验方式”为空，关键信息缺失。 建议：补充该设备的校验方式或说明无需校验的依据，并与其他设备条目保持一致。 | 位置：表 18-1：设备信息表 / “高低温湿热试验箱”一行 规则：G-10-Test equipment and certificates 严重程度：中
14 | 防水 | 图号引用与章节内图表标注存在不一致：引用为图18-1、18-2、18-3，但实际插入标注为图表16、17、18。 建议：统一图号引用与图表编号，确保全文引用编号与图表实际编号一致。 | 位置：“按图 18-1将受试设备与测试设备进行连接布置”“具体如图 18-2所示”“具体如图 18-3所示”与文内“[图表16] / 图 18-1”“[图表17] / 图 18-2”“[图表18] / 图 18-3” 规则：G-16-pic_sheet 严重程度：中
15 | 流体敏感性 | 图表引用存在编号展示方式不统一的问题，正文使用“图 19-1/图 19-2”，而前置标记使用“[图表 19]”“[图表 20]”，容易造成引用编号与图号体系不一致的歧义。 建议：统一全文图号引用格式，建议正文与图题均采用同一编号体系，如统一为“图19-1”“图19-2”，删除或规范化“[图表 19]”“[图表 20]”标记，确保引用关系清晰一致。 | 位置：【试验布置和连接】“按图 19-1和图 19-2将受试设备与测试设备进行连接布置”以及其后的“[图表 19] 图 19-1：流体敏感性试验连接图”“[图表 20] 图 19-2：流体敏感性试验布置图” 规则：G-16-pic_sheet 严重程度：中
16 | 流体敏感性 | 句式表述不够严谨，“确定试验件按照12.1要求完成了产品验收测试”语义上偏口语化，且“确定”与“完成了”搭配不够规范。 建议：建议改为“试验件应按照12.1要求完成产品验收测试”或“确认试验件已按12.1要求完成产品验收测试”，使表述更符合试验大纲文体。 | 位置：【受试设备、试验装置（试验前）的制造符合性要求】“确定试验件按照12.1要求完成了产品验收测试。” 规则：G-4-Pretest_preparation 严重程度：低
17 | 流体敏感性 | 该句并列内容较多，逻辑连接略显松散，“根据试验程序计算每次温度变化的时间节点”表述不够顺畅。 建议：建议拆分为两句或调整为“在附录A中记录试验设备相关信息及试验开始、结束时间等内容，并根据试验程序计算每次温度变化的时间节点，定时巡查试验设备运行状态。” | 位置：【试验程序】“在附录A中记录试验设备相关信息及试验开始和结束时间等内容，根据试验程序计算每次温度变化的时间节点，定时巡查试验设备运行状态。” 规则：G-1-test_unit 严重程度：低
18 | 流体敏感性 | “污染液的种类和对应温度”表述略显重复且不够精炼，属于文字表达优化问题。 建议：建议改为“流体试验涉及的污染流体类别及对应温度见表19-1。” | 位置：【试验要求】“流体试验涉及的污染液的种类和对应温度见表 19-1。” 规则：G-1-test_unit 严重程度：低
19 | 霉菌 | 试验条件表中“序号”列未填写编号，表格完整性不足。虽然不影响条件理解，但不符合常规表格编制规范。 建议：为各试验条件行补充连续序号，或删除“序号”列以保持表格一致性。 | 位置：表 20-1：霉菌试验条件 / 表格首列“序号”对应各行均为空白 规则：G-15-Test_conditions 严重程度：低
20 | 霉菌 | 注释行以单独表格行形式呈现，且与表体结构混排，版式不够规范；同时“国内对应的菌种编号”与表头“国内对应的菌种编号”重复说明，表达略显冗余。 建议：将注释放在表格下方作为标准表注，避免作为独立表格数据行；如无必要，可精简注释表述。 | 位置：表 20-2：试验菌种 / 表格注释行“注：国内对应的编号为中国科学院北京微生物研究所保藏的菌种编号。” 规则：G-15-Test_conditions 严重程度：低
21 | 霉菌 | 设备信息表中“序号”列未填写，表格编号信息缺失，影响规范性。 建议：补充设备序号，或调整表头结构删除不使用的“序号”列。 | 位置：表 20-3：设备信息表 / 表格首列“序号”对应各行均为空白 规则：G-10-Test equipment and certificates 严重程度：低
22 | 霉菌 | 该句中“根据试验程序计算每次温度变化的时间节点”表述略显重复和笼统，与前后“记录”和“巡查”内容并列时语义不够凝练。 建议：可修改为“在附录A中记录试验设备相关信息及试验开始、结束时间等内容，并按试验程序要求记录相关时间节点，定时巡查试验设备运行状态。” | 位置：试验程序：“在附录A中记录试验设备相关信息及试验开始和结束时间等内容，根据试验程序计算每次温度变化的时间节点，定时巡查试验设备运行状态。” 规则：G-4-Pretest_preparation 严重程度：低
23 | 霉菌 | 中英文判定词混用，全文主体为中文技术文档，此处直接使用Pass/Fail与前文中文表述风格不完全一致。 建议：建议统一为中文表述，例如“满足以上要求，则判定为合格；否则判定为不合格。”如需保留英文结果，可在括注中同步给出。 | 位置：试验判据：“满足以上要求，则判定结论为Pass，否则为Fail。” 规则：G-15-Test_conditions 严重程度：低
24 | 防火，可燃性 | 样件清单中外壳、印制板、ARINC600接插件的材料、尺寸、图号/型号等关键字段多处为空，且ARINC600接插件数量栏为“/”，不满足受试样件清单完整性要求。 建议：补充每个受试样件的材料、尺寸、图号/型号及数量等关键信息；对于ARINC600接插件应明确是否纳入试验样件及其数量，避免使用“/”代替。 | 位置：表 21-2：可燃性试验受试样件清单 规则：G-2-Project_omissions 严重程度：高
25 | 防火，可燃性 | 图表引用存在明显混乱：出现无意义的“[图表 23]”，且“（图 21-2）”与正式图题重复，引用格式不统一，容易造成图号引用歧义。 建议：删除无关占位内容“[图表 23]”和多余的括注“（图 21-2）”，统一按“图21-1”“图21-2”格式进行引用与图题编排，确保正文引用与图号一致。 | 位置：“可燃性试验连接示意图和试验布局如图 21-1和图 21-2所示。[图表 23] 图 21-1：可燃性试验连接图 （图 21-2） 图 21-2：可燃性试验布置图” 规则：G-16-pic_sheet 严重程度：高
26 | 防火，可燃性 | 试验条件表中的“序号”列为空，三行均未填写序号，表格字段不完整。 建议：补充序号列，按1、2、3顺序填写，保证表格完整性和可读性。 | 位置：“表 21-1：防火，可燃性试验条件” 规则：G-2-Project_omissions 严重程度：中
27 | 防火，可燃性 | 试验样件清单表中“序号”列为空，且个别行备注/数量使用“/”代替，表格信息不够规范。 建议：补充序号，并明确无法填写的字段是否应删除或改为“无”，避免使用“/”造成歧义。 | 位置：“表 21-2：可燃性试验受试样件清单” 规则：G-2-Project_omissions 严重程度：中
28 | 防火，可燃性 | 设备用途表述不规范，“防火可燃性C的60°”语义不清，容易误解为试验条件或角度参数。 建议：将用途修改为更明确的表述，例如“用于DO-160G第26章C类60°燃烧试验”或“用于防火可燃性C类60°试验”，避免歧义。 | 位置：“航空及汽车内饰阻燃测试一体机 / 防火可燃性C的60° / TTech-DO160-T” 规则：G-10-Test equipment and certificates 严重程度：中
29 | 防火，可燃性 | 括号内“相似性分析是否可以采用”属于提示性残留文字，不属于章节正式内容，影响文档正式性和一致性。 建议：删除该提示性残留文字，或改写为正式的设计说明/分析说明，避免将编制过程痕迹带入正式文档。 | 位置：“受试设备：E/ISI-2集成式备用仪表，详细构型见6.1节受试设备构型状态；选出参见试验的样件清单见表 21-2。（相似性分析是否可以采用）” 规则：G-3-functional_check 严重程度：低
30 | 加速度 | 此处表号引用错误，前文试验条件对应的是“表22-1：加速度试验条件（核实量值）”，正文却写成“表42结构试验量值”，属于明显的错引。 建议：将“表42结构试验量值”修改为“表22-1结构试验量值”或直接修改为“表22-1中结构试验量值”。 | 位置：试验程序 d)：“以不小于15s的时间逐渐增加离心机的加速度至表42结构试验量值。” 规则：图表引用一致性审查 严重程度：高
31 | 风车 | “扫频速率是7Hz/min”表述不够规范，语义上可理解但书面表达略显口语化；同时“5 Hz ~19Hz”前后空格和波浪线格式不统一。 建议：建议改为“线性扫频速率为7 Hz/min，频率范围为5 Hz～19 Hz，加速度为2g，每轴向试验时间2 h，共进行3个轴向试验”。 | 位置：试验程序：b)“线性扫频速率是7Hz/min，频率从5 Hz ~19Hz，加速度为2g...” 规则：G-3-functional_check 严重程度：中
32 | 风车 | 该单元格存在格式与标点不统一问题，“水平加速度：允差：±10%”中“允差”重复，且各参数之间缺少清晰分隔。 建议：建议规范为“垂直加速度允差：±10%；水平加速度允差：±10%；频率允差：±1 Hz 或±2%”。 | 位置：表23-2：设备信息表中“垂直加速度允差：±10% 水平加速度：允差：±10% 频率允差：±1Hz 或±2%” 规则：G-10-Test equipment and certificates 严重程度：低
33 | 风车 | 本章正文引用“图 16-2”，但本章后续图号为“图 23-1”“图 23-2”，存在跨章节编号引用不一致的风险，需核实图号是否引用正确。 建议：建议核对全文图号编号，若此处应引用本章图纸，则应修正为对应图号；若确为第16章图，则应在正文中明确其来源并保证前后引用一致。 | 位置：试验要求：“安装方向如图 16-2所示。” 规则：G-16-pic_sheet 严重程度：低